## Tab.V
Plán rozvoje pro kraj : Jihomoravský | [5 empty] | Provozní skupina : |  | 762-sam. vod. Rozkoš
Tab. V - VODOVODY - ZÁKLADNÍ ÚDAJE
CZ0647.6220.0611.01 - Rozkoš
(provozní skupina)
|  | 2017 | 2020 | 2025 | 2030 | 2035 | 2040 | 2045 | 2050
počet trvale bydlících obyvatel | os. | 175 | 174 | 174 | 173 | 172 | 170 | 169 | 167
počet zásob. trvale bydl.obyv. | os. | 173 | 173 | 174 | 173 | 172 | 170 | 169 | 167
dtto | % | 98.8571 | 99.4253 | 100 | 100 | 100 | 100 | 100 | 100
počet osob s ČOP | os. | 120 | 120 | 120 | 120 | 120 | 120 | 120 | 120
počet zásob. osob s ČOP | os. | 0 | 0 | 0 | 0 | 0 | 0 | 0 | 0
dtto | % | 0 | 0 | 0 | 0 | 0 | 0 | 0 | 0
počet všech zásob.obyvatel | os. | 173 | 173 | 174 | 173 | 172 | 170 | 169 | 167
dtto | % | 58.6441 | 58.8435 | 59.1837 | 59.0444 | 58.9041 | 58.6207 | 58.4775 | 58.1882
délka vodovodních řadů | km | 4.802 | 4.802 | 4.802 | 4.802 | 4.802 | 4.802 | 4.802 | 4.802
- z toho přivodné řady | km | 1.185 | 1.185 | 1.185 | 1.185 | 1.185 | 1.185 | 1.185 | 1.185
přírůstek za pětiletku | % |  | 0 | 0 | 0 | 0 | 0 | 0 | 0
- z toho vodovodní sítě | km | 3.617 | 3.617 | 3.617 | 3.617 | 3.617 | 3.617 | 3.617 | 3.617
přírůstek za pětiletku | % |  | 0 | 0 | 0 | 0 | 0 | 0 | 0
z toho rekonstruované potrubí | km | 0 | 0 | 0 | 0 | 0 | 0 | 0 | 0
přírůstek za pětiletku | % |  | 0 | 0 | 0 | 0 | 0 | 0 | 0
podíl rekonstrukcí k celk.dl.řadů | % |  | 0 | 0 | 0 | 0 | 0 | 0 | 0
voda vyrobená celkem (Qp) | mil.m3/rok | 0.003439 | 0.0039548 | 0.0048961 | 0.0058504 | 0.0058173 | 0.0057511 | 0.005718 | 0.0056519
fakturovaná voda celkem | mil.m3/rok | 0.003439 | 0.003837 | 0.0045257 | 0.0051636 | 0.0051344 | 0.005076 | 0.0050468 | 0.0049884
- z toho obyvatelstvo | mil.m3/rok | 0.003327 | 0.003725 | 0.0044137 | 0.0050516 | 0.0050224 | 0.004964 | 0.0049348 | 0.0048764
- z toho ostatní | mil.m3/rok | 0.000112 | 0.000112 | 0.000112 | 0.000112 | 0.000112 | 0.000112 | 0.000112 | 0.000112
nefakturovaná voda | mil.m3/rok | 0 | 0.00011777 | 0.00037041 | 0.00068676 | 0.00068288 | 0.00067511 | 0.00067122 | 0.00066346
max denní potřeba (Qd) | m3/d | 12.1564 | 13.8966 | 17.0415 | 20.1804 | 20.0657 | 19.8365 | 19.7218 | 19.4925
spec. potřeba fakt.vody pro obyv. | l/(os.d) | 52.6883 | 58.991 | 69.4955 | 80 | 80 | 80 | 80 | 80
spec.potřeba z faktur.vody celkem | l/(os.d) | 54.462 | 60.7647 | 71.259 | 81.7737 | 81.784 | 81.805 | 81.8157 | 81.8374
spec.potřeba z vody vyrob.celkem | l/(os.d) | 54.462 | 62.6297 | 77.0913 | 92.6496 | 92.6613 | 92.6851 | 92.6972 | 92.7218
nefakt.voda na celkovou dl.řadů | tis.m3/(km.r) | 0 | 0.024524 | 0.077136 | 0.14302 | 0.14221 | 0.14059 | 0.13978 | 0.13816
kapacita zdrojů Qd | m3/d | 0 | 0 | 0 | 0 | 0 | 0 | 0 | 0
Qp | m3/d | 0 | 0 | 0 | 0 | 0 | 0 | 0 | 0
přebytek provozovatele Qd | m3/d | -12.1564 | -13.8966 | -17.0415 | -20.1804 | -20.0657 | -19.8365 | -19.7218 | -19.4925
Qp | m3/d | -9.4219 | -10.8349 | -13.4139 | -16.0284 | -15.9377 | -15.7565 | -15.6658 | -15.4845
voda předaná Qd | m3/d | 0 | 0 | 0 | 0 | 0 | 0 | 0 | 0
Qp | m3/d | 0 | 0 | 0 | 0 | 0 | 0 | 0 | 0
voda převzatá Qd | m3/d | 12.1564 | 13.8966 | 17.0415 | 20.1804 | 20.0657 | 19.8365 | 19.7218 | 19.4925
Qp | m3/d | 9.4219 | 10.8349 | 13.4139 | 16.0284 | 15.9377 | 15.7565 | 15.6658 | 15.4845
bilance Qd | m3/d | 1.3421e-06 | 9.0203e-07 | -6.4429e-07 | 3.159e-07 | 1.0252e-06 | 4.7684e-07 | 1.2159e-06 | 7.5698e-07
Qp | m3/d | 4.4584e-07 | 3.8946e-07 | -5.9986e-07 | -7.7128e-07 | 1.0967e-07 | -9.5367e-08 | -1.3828e-07 | -2.5392e-07
celkové inv.prostředky ročně | mil.Kč | 0 | 0 | 0 | 0 | 0 | 0 | 0 | 0
celkové inv.prostředky součtově | mil.Kč | 0 | 0 | 0 | 0 | 0 | 0 | 0 | 0
Vysvětlivky : Počet osob s ČOP = Počet osob s časově omezeným pobytem
Počet zásob. osob s ČOP = Počet zásobených osob s časově omezeným pobytem

## Tab.VII
Plán rozvoje pro kraj : Jihomoravský |  |  |  |  | Provozní skupina : |  | 762-sam. vod. Rozkoš
Tab. VII - VODOVOD - BILANČNÍ ÚDAJE OBCÍ
CZ0647.6220.0611.01 - Rozkoš
(číslo a název obce)
Položka | označ. | rozměr
|  |  | 2017 | 2020 | 2025 | 2030 | 2035 | 2040 | 2045 | 2050
poč.obyvatel | N | obyv. | 175 | 174 | 174 | 173 | 172 | 170 | 169 | 167
poč.zásob.obyvatel | Nz | obyv | 173 | 173 | 174 | 173 | 172 | 170 | 169 | 167
poč. osob s ČOP | Np | obyv | 120 | 120 | 120 | 120 | 120 | 120 | 120 | 120
poč. zás. osob s ČOP | Nzp | obyv | 0 | 0 | 0 | 0 | 0 | 0 | 0 | 0
poč.všech zás.obyv. | Nv | obyv | 173 | 173 | 174 | 173 | 172 | 170 | 169 | 167
prům.denní potřeba | Qp | m3/d | 9.4219 | 10.8349 | 13.4139 | 16.0284 | 15.9377 | 15.7565 | 15.6658 | 15.4845
koef.denní nerov. | kd |  | 1.3 | 1.3 | 1.3 | 1.3 | 1.3 | 1.3 | 1.3 | 1.3
max.denní potřeba | Qd | m3/d | 12.1564 | 13.8966 | 17.0415 | 20.1804 | 20.0657 | 19.8365 | 19.7218 | 19.4925
voda vyrobená celkem | VVR | mil.m3/r | 0.003439 | 0.0039548 | 0.0048961 | 0.0058504 | 0.0058173 | 0.0057511 | 0.005718 | 0.0056519
voda fakturovaná | VFC | mil.m3/r | 0.003439 | 0.003837 | 0.0045257 | 0.0051636 | 0.0051344 | 0.005076 | 0.0050468 | 0.0049884
dtto pro obyvatele | VFD | mil.m3/r | 0.003327 | 0.003725 | 0.0044137 | 0.0050516 | 0.0050224 | 0.004964 | 0.0049348 | 0.0048764
dtto pro ost.odběr. | VFO | mil.m3/r | 0.000112 | 0.000112 | 0.000112 | 0.000112 | 0.000112 | 0.000112 | 0.000112 | 0.000112
voda nefakt.-úniky | VNFú | mil.m3/r | 0 | 8.8546e-05 | 0.0002785 | 0.00051636 | 0.00051344 | 0.0005076 | 0.00050468 | 0.00049884
voda nefakt.-ostatní | VNFo | mil.m3/r | 0 | 2.922e-05 | 9.1906e-05 | 0.0001704 | 0.00016944 | 0.00016751 | 0.00016654 | 0.00016462
spec.potř.fakt.obyv. | Qs,d | l/(os.d) | 52.6883 | 58.991 | 69.4955 | 80 | 80 | 80 | 80 | 80
spec.potř.fakt.vody | Qs | l/(os.d) | 54.462 | 60.7647 | 71.259 | 81.7737 | 81.784 | 81.805 | 81.8157 | 81.8374
spec.potř.vod.vyrob | Qs,v | l/(os.d) | 54.462 | 62.6297 | 77.0913 | 92.6496 | 92.6613 | 92.6851 | 92.6972 | 92.7218
spec.únik z potrubí | Qs,p | tism3/(km.r) | 0 | 0.022886 | 0.071983 | 0.13346 | 0.13271 | 0.1312 | 0.13044 | 0.12893
celk.délka potrubí | Lc | km | 4.802 | 4.802 | 4.802 | 4.802 | 4.802 | 4.802 | 4.802 | 4.802
celk.náhradní délka | Ln | km | 3.869 | 3.869 | 3.869 | 3.869 | 3.869 | 3.869 | 3.869 | 3.869
délka rekonstr.potr | Lr | km | 0 | 0 | 0 | 0 | 0 | 0 | 0 | 0
náhr.délka rek.potr. | Lrn | km | 0 | 0 | 0 | 0 | 0 | 0 | 0 | 0
Vysvětlivky : Poč. osob s ČOP = Počet osob s časově omezeným pobytem
Poč. zás. osob s ČOP = Počet zásobených osob s časově omezeným pobytem

## Tab.XI
Plán rozvoje pro kraj : Jihomoravský | [5 empty] | Provozní skupina : |  | 762-sam. vod. Rozkoš
Tab. XI - TECHNICKÉ ÚDAJE A FINANČNÍ PROSTŘEDKY VODOVODU
CZ0647.6220.0611.01 - Rozkoš
(číslo a název obce)
ID | K | H l a v n í o b j e k t y |  |  |  |  | stávající objekty |  |  | rekonstrukce |  | nové stavby
|  | 1 zdroje |  |  |  |  | DHM | rok uved. | posl. rekon. | DHM | rok zaháj. | DHM | rok zaháj.
|  | název | poznámka - technické parametry |  |  | vydat l/s | mil. Kč | do provozu | /rok zrušení | mil.Kč | /ukončení | mil. Kč | /ukončení
2 úpravny vody
|  | název | technologie úpravy vody |  |  | kap(l/s)
3 čerpací stanice
|  | název |  |  | Qč(l/s) | H(m)
4 vodojemy
|  | název |  | max.hl. | min.hl. | objem(m3)
5 přívodné řady
|  | název |  |  | DN(mm) | délka(km)
R.S |  | Přívodný/výtlačný řad Rozkoš |  |  | 101-300 | 1.185
6 rozvodné sítě
|  | název |  |  | DN(mm) | délka(km)
S.S |  | RVS Rozkoš |  |  | < 100 | 2.432
S.S |  | RVS Rozkoš |  |  | 101-300 | 1.185
7 přípojky
|  | název |  |  | počet | délka(km)
P.S |  | přípojky Rozkoš |  |  | 100 | 1
8 jiné objekty
|  | SOUČET |  |  |  |  | 0 |  |  | 0 |  | 0