## Tab.VII
Plán rozvoje pro kraj : Jihomoravský |  |  |  |  | Provozní skupina : |  | 706-SV Jevišovice
Tab. VII - VODOVOD - BILANČNÍ ÚDAJE OBCÍ
CZ0647.6220.0612.01 - Rudlice
(číslo a název obce)
Položka | označ. | rozměr
|  |  | 2017 | 2020 | 2025 | 2030 | 2035 | 2040 | 2045 | 2050
poč.obyvatel | N | obyv. | 101 | 100 | 100 | 100 | 99 | 98 | 97 | 96
poč.zásob.obyvatel | Nz | obyv | 101 | 100 | 100 | 100 | 99 | 98 | 97 | 96
poč. osob s ČOP | Np | obyv | 125 | 125 | 125 | 125 | 125 | 125 | 125 | 125
poč. zás. osob s ČOP | Nzp | obyv | 0 | 0 | 0 | 0 | 0 | 0 | 0 | 0
poč.všech zás.obyv. | Nv | obyv | 101 | 100 | 100 | 100 | 99 | 98 | 97 | 96
prům.denní potřeba | Qp | m3/d | 2.6802 | 4.1809 | 6.7135 | 9.2301 | 9.1378 | 9.0455 | 8.9532 | 8.8609
koef.denní nerov. | kd |  | 1.3 | 1.3 | 1.3 | 1.3 | 1.3 | 1.3 | 1.3 | 1.3
max.denní potřeba | Qd | m3/d | 3.3714 | 5.2612 | 8.4537 | 11.6301 | 11.5138 | 11.3975 | 11.2812 | 11.1649
voda vyrobená celkem | VVR | mil.m3/r | 0.00097827 | 0.001526 | 0.0024504 | 0.003369 | 0.0033353 | 0.0033016 | 0.0032679 | 0.0032342
voda fakturovaná | VFC | mil.m3/r | 0.000841 | 0.0013144 | 0.0021172 | 0.00292 | 0.0028908 | 0.0028616 | 0.0028324 | 0.0028032
dtto pro obyvatele | VFD | mil.m3/r | 0.000841 | 0.0013144 | 0.0021172 | 0.00292 | 0.0028908 | 0.0028616 | 0.0028324 | 0.0028032
dtto pro ost.odběr. | VFO | mil.m3/r | 0 | 0 | 0 | 0 | 0 | 0 | 0 | 0
voda nefakt.-úniky | VNFú | mil.m3/r | 8.7267e-05 | 0.00013639 | 0.00021969 | 0.000303 | 0.00029997 | 0.00029694 | 0.00029391 | 0.00029088
voda nefakt.-ostatní | VNFo | mil.m3/r | 5e-05 | 7.5276e-05 | 0.00011356 | 0.000146 | 0.00014454 | 0.00014308 | 0.00014162 | 0.00014016
spec.potř.fakt.obyv. | Qs,d | l/(os.d) | 22.813 | 36.01 | 58.005 | 80 | 80 | 80 | 80 | 80
spec.potř.fakt.vody | Qs | l/(os.d) | 22.813 | 36.01 | 58.005 | 80 | 80 | 80 | 80 | 80
spec.potř.vod.vyrob | Qs,v | l/(os.d) | 26.5365 | 41.8089 | 67.1351 | 92.3013 | 92.3013 | 92.3013 | 92.3013 | 92.3013
spec.únik z potrubí | Qs,p | tism3/(km.r) | 0.069702 | 0.10893 | 0.17547 | 0.24201 | 0.23959 | 0.23717 | 0.23475 | 0.23233
celk.délka potrubí | Lc | km | 2.087 | 2.087 | 2.087 | 2.087 | 2.087 | 2.087 | 2.087 | 2.087
celk.náhradní délka | Ln | km | 1.252 | 1.252 | 1.252 | 1.252 | 1.252 | 1.252 | 1.252 | 1.252
délka rekonstr.potr | Lr | km | 0 | 0 | 0 | 0 | 0 | 0 | 0 | 0
náhr.délka rek.potr. | Lrn | km | 0 | 0 | 0 | 0 | 0 | 0 | 0 | 0
Vysvětlivky : Poč. osob s ČOP = Počet osob s časově omezeným pobytem
Poč. zás. osob s ČOP = Počet zásobených osob s časově omezeným pobytem

## Tab.XI
Plán rozvoje pro kraj : Jihomoravský | [5 empty] | Provozní skupina : |  | 706-SV Jevišovice
Tab. XI - TECHNICKÉ ÚDAJE A FINANČNÍ PROSTŘEDKY VODOVODU
CZ0647.6220.0612.01 - Rudlice
(číslo a název obce)
ID | K | H l a v n í o b j e k t y |  |  |  |  | stávající objekty |  |  | rekonstrukce |  | nové stavby
|  | 1 zdroje |  |  |  |  | DHM | rok uved. | posl. rekon. | DHM | rok zaháj. | DHM | rok zaháj.
|  | název | poznámka - technické parametry |  |  | vydat l/s | mil. Kč | do provozu | /rok zrušení | mil.Kč | /ukončení | mil. Kč | /ukončení
2 úpravny vody
|  | název | technologie úpravy vody |  |  | kap(l/s)
3 čerpací stanice
|  | název |  |  | Qč(l/s) | H(m)
4 vodojemy
|  | název |  | max.hl. | min.hl. | objem(m3)
5 přívodné řady
|  | název |  |  | DN(mm) | délka(km)
6 rozvodné sítě
|  | název |  |  | DN(mm) | délka(km)
S.S |  | RVS Rudlice |  |  | < 100 | 2.0017
7 přípojky
|  | název |  |  | počet | délka(km)
P.S |  | přípojky Rudlice |  |  | 45 | 0.36
8 jiné objekty
|  | SOUČET |  |  |  |  | 0 |  |  | 0 |  | 0