## Tab.V
Plán rozvoje pro kraj : Jihomoravský | [5 empty] | Provozní skupina : |  | 763-sam. vod. Slatina
Tab. V - VODOVODY - ZÁKLADNÍ ÚDAJE
CZ0647.6220.0613.01 - Slatina
(provozní skupina)
|  | 2017 | 2020 | 2025 | 2030 | 2035 | 2040 | 2045 | 2050
počet trvale bydlících obyvatel | os. | 242 | 240 | 240 | 239 | 237 | 235 | 233 | 231
počet zásob. trvale bydl.obyv. | os. | 238 | 237 | 239 | 239 | 237 | 235 | 233 | 231
dtto | % | 98.3471 | 98.75 | 99.5833 | 100 | 100 | 100 | 100 | 100
počet osob s ČOP | os. | 30 | 30 | 30 | 30 | 30 | 30 | 30 | 30
počet zásob. osob s ČOP | os. | 0 | 0 | 0 | 0 | 0 | 0 | 0 | 0
dtto | % | 0 | 0 | 0 | 0 | 0 | 0 | 0 | 0
počet všech zásob.obyvatel | os. | 238 | 237 | 239 | 239 | 237 | 235 | 233 | 231
dtto | % | 87.5 | 87.7778 | 88.5185 | 88.8476 | 88.764 | 88.6792 | 88.5932 | 88.5057
délka vodovodních řadů | km | 2.577 | 2.577 | 2.577 | 2.577 | 2.577 | 2.577 | 2.577 | 2.577
- z toho přivodné řady | km | 0 | 0 | 0 | 0 | 0 | 0 | 0 | 0
přírůstek za pětiletku | % | 0 | 0 | 0 | 0 | 0 | 0 | 0 | 0
- z toho vodovodní sítě | km | 2.577 | 2.577 | 2.577 | 2.577 | 2.577 | 2.577 | 2.577 | 2.577
přírůstek za pětiletku | % |  | 0 | 0 | 0 | 0 | 0 | 0 | 0
z toho rekonstruované potrubí | km | 0 | 0 | 0 | 0 | 0 | 0 | 0 | 0
přírůstek za pětiletku | % |  | 0 | 0 | 0 | 0 | 0 | 0 | 0
podíl rekonstrukcí k celk.dl.řadů | % |  | 0 | 0 | 0 | 0 | 0 | 0 | 0
voda vyrobená celkem (Qp) | mil.m3/rok | 0.004605 | 0.0055763 | 0.0072242 | 0.0087491 | 0.0086771 | 0.0086051 | 0.0085331 | 0.0084611
fakturovaná voda celkem | mil.m3/rok | 0.003525 | 0.0043245 | 0.0057279 | 0.0070958 | 0.0070374 | 0.006979 | 0.0069206 | 0.0068622
- z toho obyvatelstvo | mil.m3/rok | 0.003408 | 0.0042075 | 0.0056109 | 0.0069788 | 0.0069204 | 0.006862 | 0.0068036 | 0.0067452
- z toho ostatní | mil.m3/rok | 0.000117 | 0.000117 | 0.000117 | 0.000117 | 0.000117 | 0.000117 | 0.000117 | 0.000117
nefakturovaná voda | mil.m3/rok | 0.00108 | 0.0012517 | 0.0014963 | 0.0016533 | 0.0016397 | 0.0016261 | 0.0016125 | 0.0015989
max denní potřeba (Qd) | m3/d | 15.4175 | 18.7357 | 24.404 | 29.7062 | 29.4609 | 29.2156 | 28.9704 | 28.7251
spec. potřeba fakt.vody pro obyv. | l/(os.d) | 39.231 | 48.6393 | 64.3196 | 80 | 80 | 80 | 80 | 80
spec.potřeba z faktur.vody celkem | l/(os.d) | 40.5779 | 49.9918 | 65.6608 | 81.3412 | 81.3525 | 81.364 | 81.3757 | 81.3877
spec.potřeba z vody vyrob.celkem | l/(os.d) | 53.0102 | 64.4618 | 82.813 | 100.2937 | 100.3077 | 100.3219 | 100.3363 | 100.351
nefakt.voda na celkovou dl.řadů | tis.m3/(km.r) | 0.41909 | 0.48573 | 0.58063 | 0.64157 | 0.63629 | 0.63101 | 0.62573 | 0.62045
kapacita zdrojů Qd | m3/d | 64.8 | 64.8 | 64.8 | 64.8 | 64.8 | 64.8 | 64.8 | 64.8
Qp | m3/d | 64.8 | 64.8 | 64.8 | 64.8 | 64.8 | 64.8 | 64.8 | 64.8
přebytek provozovatele Qd | m3/d | 49.3825 | 46.0643 | 40.396 | 35.0938 | 35.3391 | 35.5844 | 35.8296 | 36.0749
Qp | m3/d | 52.1836 | 49.5225 | 45.0077 | 40.8298 | 41.0271 | 41.2244 | 41.4216 | 41.6189
voda předaná Qd | m3/d | 0 | 0 | 0 | 0 | 0 | 0 | 0 | 0
Qp | m3/d | 0 | 0 | 0 | 0 | 0 | 0 | 0 | 0
voda převzatá Qd | m3/d | 0 | 0 | 0 | 0 | 0 | 0 | 0 | 0
Qp | m3/d | 0 | 0 | 0 | 0 | 0 | 0 | 0 | 0
bilance Qd | m3/d | 49.3825 | 46.0643 | 40.396 | 35.0938 | 35.3391 | 35.5844 | 35.8296 | 36.0749
Qp | m3/d | 52.1836 | 49.5225 | 45.0077 | 40.8298 | 41.0271 | 41.2244 | 41.4216 | 41.6189
celkové inv.prostředky ročně | mil.Kč | 0 | 0 | 0 | 0 | 0 | 0 | 0 | 0
celkové inv.prostředky součtově | mil.Kč | 0 | 0 | 0 | 0 | 0 | 0 | 0 | 0
Vysvětlivky : Počet osob s ČOP = Počet osob s časově omezeným pobytem
Počet zásob. osob s ČOP = Počet zásobených osob s časově omezeným pobytem

## Tab.VII
Plán rozvoje pro kraj : Jihomoravský |  |  |  |  | Provozní skupina : |  | 763-sam. vod. Slatina
Tab. VII - VODOVOD - BILANČNÍ ÚDAJE OBCÍ
CZ0647.6220.0613.01 - Slatina
(číslo a název obce)
Položka | označ. | rozměr
|  |  | 2017 | 2020 | 2025 | 2030 | 2035 | 2040 | 2045 | 2050
poč.obyvatel | N | obyv. | 242 | 240 | 240 | 239 | 237 | 235 | 233 | 231
poč.zásob.obyvatel | Nz | obyv | 238 | 237 | 239 | 239 | 237 | 235 | 233 | 231
poč. osob s ČOP | Np | obyv | 30 | 30 | 30 | 30 | 30 | 30 | 30 | 30
poč. zás. osob s ČOP | Nzp | obyv | 0 | 0 | 0 | 0 | 0 | 0 | 0 | 0
poč.všech zás.obyv. | Nv | obyv | 238 | 237 | 239 | 239 | 237 | 235 | 233 | 231
prům.denní potřeba | Qp | m3/d | 12.6164 | 15.2775 | 19.7923 | 23.9702 | 23.7729 | 23.5756 | 23.3784 | 23.1811
koef.denní nerov. | kd |  | 1.3 | 1.3 | 1.3 | 1.3 | 1.3 | 1.3 | 1.3 | 1.3
max.denní potřeba | Qd | m3/d | 15.4175 | 18.7357 | 24.404 | 29.7062 | 29.4609 | 29.2156 | 28.9704 | 28.7251
voda vyrobená celkem | VVR | mil.m3/r | 0.004605 | 0.0055763 | 0.0072242 | 0.0087491 | 0.0086771 | 0.0086051 | 0.0085331 | 0.0084611
voda fakturovaná | VFC | mil.m3/r | 0.003525 | 0.0043245 | 0.0057279 | 0.0070958 | 0.0070374 | 0.006979 | 0.0069206 | 0.0068622
dtto pro obyvatele | VFD | mil.m3/r | 0.003408 | 0.0042075 | 0.0056109 | 0.0069788 | 0.0069204 | 0.006862 | 0.0068036 | 0.0067452
dtto pro ost.odběr. | VFO | mil.m3/r | 0.000117 | 0.000117 | 0.000117 | 0.000117 | 0.000117 | 0.000117 | 0.000117 | 0.000117
voda nefakt.-úniky | VNFú | mil.m3/r | 0.00107 | 0.0012094 | 0.0013737 | 0.0014192 | 0.0014075 | 0.0013958 | 0.0013841 | 0.0013724
voda nefakt.-ostatní | VNFo | mil.m3/r | 1e-05 | 4.237e-05 | 0.00012257 | 0.00023416 | 0.00023223 | 0.00023031 | 0.00022838 | 0.00022645
spec.potř.fakt.obyv. | Qs,d | l/(os.d) | 39.231 | 48.6393 | 64.3196 | 80 | 80 | 80 | 80 | 80
spec.potř.fakt.vody | Qs | l/(os.d) | 40.5779 | 49.9918 | 65.6608 | 81.3412 | 81.3525 | 81.364 | 81.3757 | 81.3877
spec.potř.vod.vyrob | Qs,v | l/(os.d) | 53.0102 | 64.4618 | 82.813 | 100.2937 | 100.3077 | 100.3219 | 100.3363 | 100.351
spec.únik z potrubí | Qs,p | tism3/(km.r) | 0.68766 | 0.77722 | 0.88284 | 0.91206 | 0.90455 | 0.89704 | 0.88954 | 0.88203
celk.délka potrubí | Lc | km | 2.577 | 2.577 | 2.577 | 2.577 | 2.577 | 2.577 | 2.577 | 2.577
celk.náhradní délka | Ln | km | 1.556 | 1.556 | 1.556 | 1.556 | 1.556 | 1.556 | 1.556 | 1.556
délka rekonstr.potr | Lr | km | 0 | 0 | 0 | 0 | 0 | 0 | 0 | 0
náhr.délka rek.potr. | Lrn | km | 0 | 0 | 0 | 0 | 0 | 0 | 0 | 0
Vysvětlivky : Poč. osob s ČOP = Počet osob s časově omezeným pobytem
Poč. zás. osob s ČOP = Počet zásobených osob s časově omezeným pobytem

## Tab.XI
Plán rozvoje pro kraj : Jihomoravský | [5 empty] | Provozní skupina : |  | 763-sam. vod. Slatina
Tab. XI - TECHNICKÉ ÚDAJE A FINANČNÍ PROSTŘEDKY VODOVODU
CZ0647.6220.0613.01 - Slatina
(číslo a název obce)
ID | K | H l a v n í o b j e k t y |  |  |  |  | stávající objekty |  |  | rekonstrukce |  | nové stavby
|  | 1 zdroje |  |  |  |  | DHM | rok uved. | posl. rekon. | DHM | rok zaháj. | DHM | rok zaháj.
|  | název | poznámka - technické parametry |  |  | vydat l/s | mil. Kč | do provozu | /rok zrušení | mil.Kč | /ukončení | mil. Kč | /ukončení
Z.S |  | Slatina vrt SL-1-03 |  |  |  | 0.75
2 úpravny vody
|  | název | technologie úpravy vody |  |  | kap(l/s)
U.S |  | ÚV Slatina vrt SL-1-03 | odstraňování dusičnanů |  |  | 0.75 | 1.019 | 2016
3 čerpací stanice
|  | název |  |  | Qč(l/s) | H(m)
C.S |  | Slatina vrt SL-1-03 |  |  | 0.8 |  |  | 2005
4 vodojemy
|  | název |  | max.hl. | min.hl. | objem(m3)
V.S |  | VDJ Slatina |  | 387 | 385 | 25 |  | 2005
5 přívodné řady
|  | název |  |  | DN(mm) | délka(km)
6 rozvodné sítě
|  | název |  |  | DN(mm) | délka(km)
S.S |  | RVS Slatina |  |  | < 100 | 2.563
S.S |  | RVS Slatina |  |  | 101-300 | 0.014
7 přípojky
|  | název |  |  | počet | délka(km)
P.S |  | přípojky Slatina |  |  | 74 | 0.592
8 jiné objekty
|  | SOUČET |  |  |  |  | 1.019 |  |  | 0 |  | 0