## Tab.VII
Plán rozvoje pro kraj : Jihomoravský |  |  |  |  | Provozní skupina : |  | 711-SV Jaroslavice
Tab. VII - VODOVOD - BILANČNÍ ÚDAJE OBCÍ
CZ0647.6220.0614.01 - Slup - část obce Oleksovičky
(číslo a název obce)
Položka | označ. | rozměr
|  |  | 2017 | 2020 | 2025 | 2030 | 2035 | 2040 | 2045 | 2050
poč.obyvatel | N | obyv. | 68 | 68 | 68 | 67 | 67 | 66 | 66 | 65
poč.zásob.obyvatel | Nz | obyv | 68 | 68 | 68 | 67 | 67 | 66 | 66 | 65
poč. osob s ČOP | Np | obyv | 3 | 3 | 3 | 3 | 3 | 3 | 3 | 3
poč. zás. osob s ČOP | Nzp | obyv | 0 | 0 | 0 | 0 | 0 | 0 | 0 | 0
poč.všech zás.obyv. | Nv | obyv | 68 | 68 | 68 | 67 | 67 | 66 | 66 | 65
prům.denní potřeba | Qp | m3/d | 20.5479 | 19.4286 | 17.5902 | 15.6008 | 15.6008 | 15.4159 | 15.4159 | 15.2309
koef.denní nerov. | kd |  | 1.3 | 1.3 | 1.3 | 1.3 | 1.3 | 1.3 | 1.3 | 1.3
max.denní potřeba | Qd | m3/d | 23.7123 | 22.5689 | 20.6904 | 18.6158 | 18.6158 | 18.3859 | 18.3859 | 18.1559
voda vyrobená celkem | VVR | mil.m3/r | 0.0075 | 0.0070915 | 0.0064204 | 0.0056943 | 0.0056943 | 0.0056268 | 0.0056268 | 0.0055593
voda fakturovaná | VFC | mil.m3/r | 0.0048 | 0.0047707 | 0.0047218 | 0.0046183 | 0.0046183 | 0.0045635 | 0.0045635 | 0.0045088
dtto pro obyvatele | VFD | mil.m3/r | 0.00385 | 0.0038207 | 0.0037718 | 0.0036682 | 0.0036682 | 0.0036135 | 0.0036135 | 0.0035587
dtto pro ost.odběr. | VFO | mil.m3/r | 0.00095 | 0.00095 | 0.00095 | 0.00095 | 0.00095 | 0.00095 | 0.00095 | 0.00095
voda nefakt.-úniky | VNFú | mil.m3/r | 0.0027 | 0.0022844 | 0.0016027 | 0.00092365 | 0.00092365 | 0.0009127 | 0.0009127 | 0.00090175
voda nefakt.-ostatní | VNFo | mil.m3/r | 0 | 3.6331e-05 | 9.589e-05 | 0.0001524 | 0.0001524 | 0.0001506 | 0.0001506 | 0.00014879
spec.potř.fakt.obyv. | Qs,d | l/(os.d) | 155.1168 | 153.936 | 151.968 | 150 | 150 | 150 | 150 | 150
spec.potř.fakt.vody | Qs | l/(os.d) | 193.3924 | 192.2116 | 190.2436 | 188.8469 | 188.8469 | 189.4355 | 189.4355 | 190.0422
spec.potř.vod.vyrob | Qs,v | l/(os.d) | 302.1757 | 285.7152 | 258.6801 | 232.8482 | 232.8482 | 233.5739 | 233.5739 | 234.322
spec.únik z potrubí | Qs,p | tism3/(km.r) | 6 | 5.0765 | 3.5616 | 2.0526 | 2.0526 | 2.0282 | 2.0282 | 2.0039
celk.délka potrubí | Lc | km | 0.743 | 0.743 | 0.743 | 0.743 | 0.743 | 0.743 | 0.743 | 0.743
celk.náhradní délka | Ln | km | 0.45 | 0.45 | 0.45 | 0.45 | 0.45 | 0.45 | 0.45 | 0.45
délka rekonstr.potr | Lr | km | 0 | 0 | 0 | 0 | 0 | 0 | 0 | 0
náhr.délka rek.potr. | Lrn | km | 0 | 0 | 0 | 0 | 0 | 0 | 0 | 0
Vysvětlivky : Poč. osob s ČOP = Počet osob s časově omezeným pobytem
Poč. zás. osob s ČOP = Počet zásobených osob s časově omezeným pobytem

## Tab.XI
Plán rozvoje pro kraj : Jihomoravský | [5 empty] | Provozní skupina : |  | 711-SV Jaroslavice
Tab. XI - TECHNICKÉ ÚDAJE A FINANČNÍ PROSTŘEDKY VODOVODU
CZ0647.6220.0614.01 - Slup - část obce Oleksovičky
(číslo a název obce)
ID | K | H l a v n í o b j e k t y |  |  |  |  | stávající objekty |  |  | rekonstrukce |  | nové stavby
|  | 1 zdroje |  |  |  |  | DHM | rok uved. | posl. rekon. | DHM | rok zaháj. | DHM | rok zaháj.
|  | název | poznámka - technické parametry |  |  | vydat l/s | mil. Kč | do provozu | /rok zrušení | mil.Kč | /ukončení | mil. Kč | /ukončení
2 úpravny vody
|  | název | technologie úpravy vody |  |  | kap(l/s)
3 čerpací stanice
|  | název |  |  | Qč(l/s) | H(m)
4 vodojemy
|  | název |  | max.hl. | min.hl. | objem(m3)
5 přívodné řady
|  | název |  |  | DN(mm) | délka(km)
6 rozvodné sítě
|  | název |  |  | DN(mm) | délka(km)
S.S |  | RVS Oleksovičky |  |  | < 100 | 0.743
7 přípojky
|  | název |  |  | počet | délka(km)
P.S |  | přípojky Oleksovičky |  |  | 25 | 0.25
8 jiné objekty
|  | SOUČET |  |  |  |  | 0 |  |  | 0 |  | 0