## Tab.VII
Plán rozvoje pro kraj : Jihomoravský |  |  |  |  | Provozní skupina : |  | 711-SV Jaroslavice
Tab. VII - VODOVOD - BILANČNÍ ÚDAJE OBCÍ
CZ0647.6220.0614.02 - Slup - část obce Slup
(číslo a název obce)
Položka | označ. | rozměr
|  |  | 2017 | 2020 | 2025 | 2030 | 2035 | 2040 | 2045 | 2050
poč.obyvatel | N | obyv. | 407 | 404 | 403 | 402 | 399 | 396 | 392 | 388
poč.zásob.obyvatel | Nz | obyv | 407 | 404 | 403 | 402 | 399 | 396 | 392 | 388
poč. osob s ČOP | Np | obyv | 15 | 15 | 15 | 15 | 15 | 15 | 15 | 15
poč. zás. osob s ČOP | Nzp | obyv | 0 | 0 | 0 | 0 | 0 | 0 | 0 | 0
poč.všech zás.obyv. | Nv | obyv | 407 | 404 | 403 | 402 | 399 | 396 | 392 | 388
prům.denní potřeba | Qp | m3/d | 49.3151 | 48.3594 | 46.7882 | 44.7204 | 44.4245 | 44.1286 | 43.734 | 43.3394
koef.denní nerov. | kd |  | 1.3 | 1.3 | 1.3 | 1.3 | 1.3 | 1.3 | 1.3 | 1.3
max.denní potřeba | Qd | m3/d | 57.5342 | 56.8727 | 55.8703 | 54.3684 | 54.0005 | 53.6326 | 53.142 | 52.6514
voda vyrobená celkem | VVR | mil.m3/r | 0.018 | 0.017651 | 0.017078 | 0.016323 | 0.016215 | 0.016107 | 0.015963 | 0.015819
voda fakturovaná | VFC | mil.m3/r | 0.0115 | 0.011858 | 0.01255 | 0.013238 | 0.013151 | 0.013063 | 0.012946 | 0.01283
dtto pro obyvatele | VFD | mil.m3/r | 0.01 | 0.010358 | 0.01105 | 0.011738 | 0.011651 | 0.011563 | 0.011446 | 0.01133
dtto pro ost.odběr. | VFO | mil.m3/r | 0.0015 | 0.0015 | 0.0015 | 0.0015 | 0.0015 | 0.0015 | 0.0015 | 0.0015
voda nefakt.-úniky | VNFú | mil.m3/r | 0.0065 | 0.0057029 | 0.0042729 | 0.0026477 | 0.0026302 | 0.0026126 | 0.0025893 | 0.0025659
voda nefakt.-ostatní | VNFo | mil.m3/r | 0 | 9.0303e-05 | 0.00025486 | 0.00043687 | 0.00043398 | 0.00043109 | 0.00042723 | 0.00042338
spec.potř.fakt.obyv. | Qs,d | l/(os.d) | 67.3151 | 70.2424 | 75.1212 | 80 | 80 | 80 | 80 | 80
spec.potř.fakt.vody | Qs | l/(os.d) | 77.4124 | 80.4147 | 85.3187 | 90.2229 | 90.2997 | 90.3778 | 90.4836 | 90.5917
spec.potř.vod.vyrob | Qs,v | l/(os.d) | 121.1672 | 119.7014 | 116.0996 | 111.2448 | 111.3396 | 111.4358 | 111.5663 | 111.6996
spec.únik z potrubí | Qs,p | tism3/(km.r) | 2.8384 | 2.4904 | 1.8659 | 1.1562 | 1.1485 | 1.1409 | 1.1307 | 1.1205
celk.délka potrubí | Lc | km | 3.819 | 3.819 | 3.819 | 3.819 | 3.819 | 3.819 | 3.819 | 3.819
celk.náhradní délka | Ln | km | 2.29 | 2.29 | 2.29 | 2.29 | 2.29 | 2.29 | 2.29 | 2.29
délka rekonstr.potr | Lr | km | 0 | 0 | 0 | 0 | 0 | 0 | 0 | 0
náhr.délka rek.potr. | Lrn | km | 0 | 0 | 0 | 0 | 0 | 0 | 0 | 0
Vysvětlivky : Poč. osob s ČOP = Počet osob s časově omezeným pobytem
Poč. zás. osob s ČOP = Počet zásobených osob s časově omezeným pobytem

## Tab.XI
Plán rozvoje pro kraj : Jihomoravský | [5 empty] | Provozní skupina : |  | 711-SV Jaroslavice
Tab. XI - TECHNICKÉ ÚDAJE A FINANČNÍ PROSTŘEDKY VODOVODU
CZ0647.6220.0614.02 - Slup - část obce Slup
(číslo a název obce)
ID | K | H l a v n í o b j e k t y |  |  |  |  | stávající objekty |  |  | rekonstrukce |  | nové stavby
|  | 1 zdroje |  |  |  |  | DHM | rok uved. | posl. rekon. | DHM | rok zaháj. | DHM | rok zaháj.
|  | název | poznámka - technické parametry |  |  | vydat l/s | mil. Kč | do provozu | /rok zrušení | mil.Kč | /ukončení | mil. Kč | /ukončení
2 úpravny vody
|  | název | technologie úpravy vody |  |  | kap(l/s)
3 čerpací stanice
|  | název |  |  | Qč(l/s) | H(m)
4 vodojemy
|  | název |  | max.hl. | min.hl. | objem(m3)
5 přívodné řady
|  | název |  |  | DN(mm) | délka(km)
6 rozvodné sítě
|  | název |  |  | DN(mm) | délka(km)
S.S |  | RVS Slup |  |  | < 100 | 3.819
7 přípojky
|  | název |  |  | počet | délka(km)
P.S |  | přípojky Slup |  |  | 158 | 1.58
8 jiné objekty
|  | SOUČET |  |  |  |  | 0 |  |  | 0 |  | 0