## Tab.VII
Plán rozvoje pro kraj : Jihomoravský |  |  |  |  | Provozní skupina : |  | 718-SV Vranov-Podhradí
Tab. VII - VODOVOD - BILANČNÍ ÚDAJE OBCÍ
CZ0647.6220.0616.00 - Starý Petřín
(číslo a název obce)
Položka | označ. | rozměr
|  |  | 2017 | 2020 | 2025 | 2030 | 2035 | 2040 | 2045 | 2050
poč.obyvatel | N | obyv. | 224 | 222 | 222 | 221 | 220 | 218 | 216 | 214
poč.zásob.obyvatel | Nz | obyv | 0 | 0 | 0 | 212 | 211 | 209 | 207 | 205
poč. osob s ČOP | Np | obyv | 606 | 606 | 606 | 606 | 606 | 606 | 606 | 606
poč. zás. osob s ČOP | Nzp | obyv | 0 | 0 | 0 | 0 | 0 | 0 | 0 | 0
poč.všech zás.obyv. | Nv | obyv | 0 | 0 | 0 | 212 | 211 | 209 | 207 | 205
prům.denní potřeba | Qp | m3/d | 0 | 0 | 0 | 23.0588 | 22.95 | 22.7325 | 22.515 | 22.2974
koef.denní nerov. | kd |  | 0 | 0 | 0 | 1.3 | 1.3 | 1.3 | 1.3 | 1.3
max.denní potřeba | Qd | m3/d | 0 | 0 | 0 | 28.1468 | 28.014 | 27.7485 | 27.483 | 27.2174
voda vyrobená celkem | VVR | mil.m3/r | 0 | 0 | 0 | 0.0084165 | 0.0083768 | 0.0082974 | 0.008218 | 0.0081386
voda fakturovaná | VFC | mil.m3/r | 0 | 0 | 0 | 0.0074285 | 0.0073934 | 0.0073234 | 0.0072533 | 0.0071832
dtto pro obyvatele | VFD | mil.m3/r | 0 | 0 | 0 | 0.0061904 | 0.0061612 | 0.0061028 | 0.0060444 | 0.005986
dtto pro ost.odběr. | VFO | mil.m3/r | 0 | 0 | 0 | 0.0012381 | 0.0012322 | 0.0012206 | 0.0012089 | 0.0011972
voda nefakt.-úniky | VNFú | mil.m3/r | 0 | 0 | 0 | 0.00074285 | 0.00073934 | 0.00073234 | 0.00072533 | 0.00071832
voda nefakt.-ostatní | VNFo | mil.m3/r | 0 | 0 | 0 | 0.00024514 | 0.00024398 | 0.00024167 | 0.00023936 | 0.00023705
spec.potř.fakt.obyv. | Qs,d | l/(os.d) | 0 | 0 | 0 | 80 | 80 | 80 | 80 | 80
spec.potř.fakt.vody | Qs | l/(os.d) | 0 | 0 | 0 | 96 | 96 | 96 | 96 | 96
spec.potř.vod.vyrob | Qs,v | l/(os.d) | 0 | 0 | 0 | 108.768 | 108.768 | 108.768 | 108.768 | 108.768
spec.únik z potrubí | Qs,p | tism3/(km.r) | 0 | 0 | 0 | 0.3333 | 0.33172 | 0.32858 | 0.32543 | 0.32229
celk.délka potrubí | Lc | km | 0 | 0 | 0 | 4.179 | 4.179 | 4.179 | 4.179 | 4.179
celk.náhradní délka | Ln | km | 0 | 0 | 0 | 2.2288 | 2.2288 | 2.2288 | 2.2288 | 2.2288
délka rekonstr.potr | Lr | km | 0 | 0 | 0 | 0 | 0 | 0 | 0 | 0
náhr.délka rek.potr. | Lrn | km | 0 | 0 | 0 | 0 | 0 | 0 | 0 | 0
Vysvětlivky : Poč. osob s ČOP = Počet osob s časově omezeným pobytem
Poč. zás. osob s ČOP = Počet zásobených osob s časově omezeným pobytem

## Tab.XI
Plán rozvoje pro kraj : Jihomoravský | [5 empty] | Provozní skupina : |  | 718-SV Vranov-Podhradí
Tab. XI - TECHNICKÉ ÚDAJE A FINANČNÍ PROSTŘEDKY VODOVODU
CZ0647.6220.0616.00 - Starý Petřín
(číslo a název obce)
ID | K | H l a v n í o b j e k t y |  |  |  |  | stávající objekty |  |  | rekonstrukce |  | nové stavby
|  | 1 zdroje |  |  |  |  | DHM | rok uved. | posl. rekon. | DHM | rok zaháj. | DHM | rok zaháj.
|  | název | poznámka - technické parametry |  |  | vydat l/s | mil. Kč | do provozu | /rok zrušení | mil.Kč | /ukončení | mil. Kč | /ukončení
2 úpravny vody
|  | název | technologie úpravy vody |  |  | kap(l/s)
3 čerpací stanice
|  | název |  |  | Qč(l/s) | H(m)
4 vodojemy
|  | název |  | max.hl. | min.hl. | objem(m3)
5 přívodné řady
|  | název |  |  | DN(mm) | délka(km)
6 rozvodné sítě
|  | název |  |  | DN(mm) | délka(km)
S.N |  | RVS Jazovice |  |  | < 100 | 1.678 | [5 empty] | 5.3886 | 2027/2028
S.N |  | RVS Starý Petřín |  |  | < 100 | 1.456 | [5 empty] | 4.6757 | 2027/2028
S.N |  | RVS Nový Petřín |  |  | < 100 | 1.0015 | [5 empty] | 3.3558 | 2027/2028
7 přípojky
|  | název |  |  | počet | délka(km)
8 jiné objekty
|  | SOUČET |  |  |  |  | 0 |  |  | 0 |  | 13.42