## Tab.V
Plán rozvoje pro kraj : Jihomoravský | [5 empty] | Provozní skupina : |  | 748-sam. vod. Stošíkovice na Louce
Tab. V - VODOVODY - ZÁKLADNÍ ÚDAJE
CZ0647.6220.0617.01 - Stošíkovice na Louce
(provozní skupina)
|  | 2017 | 2020 | 2025 | 2030 | 2035 | 2040 | 2045 | 2050
počet trvale bydlících obyvatel | os. | 256 | 254 | 254 | 253 | 251 | 249 | 247 | 244
počet zásob. trvale bydl.obyv. | os. | 209 | 216 | 229 | 241 | 239 | 237 | 235 | 232
dtto | % | 81.6406 | 85.0394 | 90.1575 | 95.2569 | 95.2191 | 95.1807 | 95.1417 | 95.082
počet osob s ČOP | os. | 22 | 22 | 22 | 22 | 22 | 22 | 22 | 22
počet zásob. osob s ČOP | os. | 13 | 13 | 13 | 13 | 13 | 13 | 13 | 13
dtto | % | 59.0909 | 59.0909 | 59.0909 | 59.0909 | 59.0909 | 59.0909 | 59.0909 | 59.0909
počet všech zásob.obyvatel | os. | 222 | 229 | 242 | 254 | 252 | 250 | 248 | 245
dtto | % | 79.8561 | 82.971 | 87.6812 | 92.3636 | 92.3077 | 92.2509 | 92.1933 | 92.1053
délka vodovodních řadů | km | 3.406 | 3.406 | 3.406 | 3.406 | 3.406 | 3.406 | 3.406 | 3.406
- z toho přivodné řady | km | 0 | 0 | 0 | 0 | 0 | 0 | 0 | 0
přírůstek za pětiletku | % | 0 | 0 | 0 | 0 | 0 | 0 | 0 | 0
- z toho vodovodní sítě | km | 3.406 | 3.406 | 3.406 | 3.406 | 3.406 | 3.406 | 3.406 | 3.406
přírůstek za pětiletku | % | 100 | 0 | 0 | 0 | 0 | 0 | 0 | 0
z toho rekonstruované potrubí | km | 0 | 0 | 0 | 0 | 0 | 0 | 0 | 0
přírůstek za pětiletku | % |  | 0 | 0 | 0 | 0 | 0 | 0 | 0
podíl rekonstrukcí k celk.dl.řadů | % |  | 0 | 0 | 0 | 0 | 0 | 0 | 0
voda vyrobená celkem (Qp) | mil.m3/rok | 0.016372 | 0.016247 | 0.015715 | 0.015048 | 0.014961 | 0.014875 | 0.014789 | 0.014659
fakturovaná voda celkem | mil.m3/rok | 0.011883 | 0.012146 | 0.012634 | 0.013085 | 0.01301 | 0.012935 | 0.01286 | 0.012747
- z toho obyvatelstvo | mil.m3/rok | 0.0083425 | 0.0086056 | 0.0090941 | 0.0095451 | 0.0094699 | 0.0093947 | 0.0093196 | 0.0092068
- z toho ostatní | mil.m3/rok | 0.00354 | 0.00354 | 0.00354 | 0.00354 | 0.00354 | 0.00354 | 0.00354 | 0.00354
nefakturovaná voda | mil.m3/rok | 0.004489 | 0.0041013 | 0.0030807 | 0.0019628 | 0.0019515 | 0.0019402 | 0.0019289 | 0.001912
max denní potřeba (Qd) | m3/d | 51.7104 | 51.585 | 50.5288 | 49.0721 | 48.7736 | 48.475 | 48.1764 | 47.7285
spec. potřeba fakt.vody pro obyv. | l/(os.d) | 102.956 | 102.956 | 102.956 | 102.956 | 102.956 | 102.956 | 102.956 | 102.956
spec.potřeba z faktur.vody celkem | l/(os.d) | 146.6435 | 145.3081 | 143.033 | 141.1396 | 141.4426 | 141.7505 | 142.0634 | 142.5423
spec.potřeba z vody vyrob.celkem | l/(os.d) | 202.0428 | 194.3752 | 177.9099 | 162.3105 | 162.659 | 163.0131 | 163.3729 | 163.9236
nefakt.voda na celkovou dl.řadů | tis.m3/(km.r) | 1.318 | 1.2041 | 0.90449 | 0.57626 | 0.57295 | 0.56964 | 0.56633 | 0.56137
kapacita zdrojů Qd | m3/d | 345.6 | 345.6 | 345.6 | 345.6 | 345.6 | 345.6 | 345.6 | 345.6
Qp | m3/d | 345.6 | 345.6 | 345.6 | 345.6 | 345.6 | 345.6 | 345.6 | 345.6
přebytek provozovatele Qd | m3/d | 293.8896 | 294.015 | 295.0712 | 296.5279 | 296.8264 | 297.125 | 297.4236 | 297.8715
Qp | m3/d | 300.7465 | 301.0881 | 302.5458 | 304.3731 | 304.6099 | 304.8467 | 305.0835 | 305.4387
voda předaná Qd | m3/d | 0 | 0 | 0 | 0 | 0 | 0 | 0 | 0
Qp | m3/d | 0 | 0 | 0 | 0 | 0 | 0 | 0 | 0
voda převzatá Qd | m3/d | 0 | 0 | 0 | 0 | 0 | 0 | 0 | 0
Qp | m3/d | 0 | 0 | 0 | 0 | 0 | 0 | 0 | 0
bilance Qd | m3/d | 293.8896 | 294.015 | 295.0712 | 296.5279 | 296.8264 | 297.125 | 297.4236 | 297.8715
Qp | m3/d | 300.7465 | 301.0881 | 302.5458 | 304.3731 | 304.6099 | 304.8467 | 305.0835 | 305.4387
celkové inv.prostředky ročně | mil.Kč | 0 | 0 | 0 | 0 | 0 | 0 | 0 | 0
celkové inv.prostředky součtově | mil.Kč | 0 | 0 | 0 | 0 | 0 | 0 | 0 | 0
Vysvětlivky : Počet osob s ČOP = Počet osob s časově omezeným pobytem
Počet zásob. osob s ČOP = Počet zásobených osob s časově omezeným pobytem

## Tab.VII
Plán rozvoje pro kraj : Jihomoravský |  |  |  |  | Provozní skupina : |  | 748-sam. vod. Stošíkovice na Louce
Tab. VII - VODOVOD - BILANČNÍ ÚDAJE OBCÍ
CZ0647.6220.0617.01 - Stošíkovice na Louce
(číslo a název obce)
Položka | označ. | rozměr
|  |  | 2017 | 2020 | 2025 | 2030 | 2035 | 2040 | 2045 | 2050
poč.obyvatel | N | obyv. | 256 | 254 | 254 | 253 | 251 | 249 | 247 | 244
poč.zásob.obyvatel | Nz | obyv | 209 | 216 | 229 | 241 | 239 | 237 | 235 | 232
poč. osob s ČOP | Np | obyv | 22 | 22 | 22 | 22 | 22 | 22 | 22 | 22
poč. zás. osob s ČOP | Nzp | obyv | 13 | 13 | 13 | 13 | 13 | 13 | 13 | 13
poč.všech zás.obyv. | Nv | obyv | 222 | 229 | 242 | 254 | 252 | 250 | 248 | 245
prům.denní potřeba | Qp | m3/d | 44.8535 | 44.5119 | 43.0542 | 41.2269 | 40.9901 | 40.7533 | 40.5165 | 40.1613
koef.denní nerov. | kd |  | 1.3 | 1.3 | 1.3 | 1.3 | 1.3 | 1.3 | 1.3 | 1.3
max.denní potřeba | Qd | m3/d | 51.7104 | 51.585 | 50.5288 | 49.0721 | 48.7736 | 48.475 | 48.1764 | 47.7285
voda vyrobená celkem | VVR | mil.m3/r | 0.016372 | 0.016247 | 0.015715 | 0.015048 | 0.014961 | 0.014875 | 0.014789 | 0.014659
voda fakturovaná | VFC | mil.m3/r | 0.011883 | 0.012146 | 0.012634 | 0.013085 | 0.01301 | 0.012935 | 0.01286 | 0.012747
dtto pro obyvatele | VFD | mil.m3/r | 0.0083425 | 0.0086056 | 0.0090941 | 0.0095451 | 0.0094699 | 0.0093947 | 0.0093196 | 0.0092068
dtto pro ost.odběr. | VFO | mil.m3/r | 0.00354 | 0.00354 | 0.00354 | 0.00354 | 0.00354 | 0.00354 | 0.00354 | 0.00354
voda nefakt.-úniky | VNFú | mil.m3/r | 0 | 0.00028028 | 0.00077748 | 0.0013085 | 0.001301 | 0.0012935 | 0.001286 | 0.0012747
voda nefakt.-ostatní | VNFo | mil.m3/r | 0.004489 | 0.003821 | 0.0023032 | 0.00065425 | 0.00065049 | 0.00064674 | 0.00064298 | 0.00063734
spec.potř.fakt.obyv. | Qs,d | l/(os.d) | 102.956 | 102.956 | 102.956 | 102.956 | 102.956 | 102.956 | 102.956 | 102.956
spec.potř.fakt.vody | Qs | l/(os.d) | 146.6435 | 145.3081 | 143.033 | 141.1396 | 141.4426 | 141.7505 | 142.0634 | 142.5423
spec.potř.vod.vyrob | Qs,v | l/(os.d) | 202.0428 | 194.3752 | 177.9099 | 162.3105 | 162.659 | 163.0131 | 163.3729 | 163.9236
spec.únik z potrubí | Qs,p | tism3/(km.r) | 0 | 0.13712 | 0.38037 | 0.64017 | 0.63649 | 0.63281 | 0.62914 | 0.62362
celk.délka potrubí | Lc | km | 3.406 | 3.406 | 3.406 | 3.406 | 3.406 | 3.406 | 3.406 | 3.406
celk.náhradní délka | Ln | km | 2.044 | 2.044 | 2.044 | 2.044 | 2.044 | 2.044 | 2.044 | 2.044
délka rekonstr.potr | Lr | km | 0 | 0 | 0 | 0 | 0 | 0 | 0 | 0
náhr.délka rek.potr. | Lrn | km | 0 | 0 | 0 | 0 | 0 | 0 | 0 | 0
Vysvětlivky : Poč. osob s ČOP = Počet osob s časově omezeným pobytem
Poč. zás. osob s ČOP = Počet zásobených osob s časově omezeným pobytem

## Tab.XI
Plán rozvoje pro kraj : Jihomoravský | [5 empty] | Provozní skupina : |  | 748-sam. vod. Stošíkovice na Louce
Tab. XI - TECHNICKÉ ÚDAJE A FINANČNÍ PROSTŘEDKY VODOVODU
CZ0647.6220.0617.01 - Stošíkovice na Louce
(číslo a název obce)
ID | K | H l a v n í o b j e k t y |  |  |  |  | stávající objekty |  |  | rekonstrukce |  | nové stavby
|  | 1 zdroje |  |  |  |  | DHM | rok uved. | posl. rekon. | DHM | rok zaháj. | DHM | rok zaháj.
|  | název | poznámka - technické parametry |  |  | vydat l/s | mil. Kč | do provozu | /rok zrušení | mil.Kč | /ukončení | mil. Kč | /ukončení
Z.S |  | Vrt Stošíkovice |  |  |  | 4
2 úpravny vody
|  | název | technologie úpravy vody |  |  | kap(l/s)
U.S |  | ÚV Stošíkovice na Louce |  |  |  | 0.5 | 1.5681
3 čerpací stanice
|  | název |  |  | Qč(l/s) | H(m)
4 vodojemy
|  | název |  | max.hl. | min.hl. | objem(m3)
V.S |  | Akumulace v ÚV |  |  |  | 30
5 přívodné řady
|  | název |  |  | DN(mm) | délka(km)
6 rozvodné sítě
|  | název |  |  | DN(mm) | délka(km)
S.S |  | RVS Stošíkovice na Louce |  |  | < 100 | 3.406
7 přípojky
|  | název |  |  | počet | délka(km)
P.S |  | přípojky Stošíkovice na Louce |  |  | 95 | 0.95
8 jiné objekty
|  | SOUČET |  |  |  |  | 1.5681 |  |  | 0 |  | 0