## Tab.VII
Plán rozvoje pro kraj : Jihomoravský |  |  |  |  | Provozní skupina : |  | 703-SV Znojmo
Tab. VII - VODOVOD - BILANČNÍ ÚDAJE OBCÍ
CZ0647.6220.0620.01 - Suchohrdly
(číslo a název obce)
Položka | označ. | rozměr
|  |  | 2017 | 2020 | 2025 | 2030 | 2035 | 2040 | 2045 | 2050
poč.obyvatel | N | obyv. | 1297 | 1288 | 1287 | 1281 | 1272 | 1261 | 1249 | 1237
poč.zásob.obyvatel | Nz | obyv | 1297 | 1288 | 1287 | 1281 | 1272 | 1261 | 1249 | 1237
poč. osob s ČOP | Np | obyv | 70 | 70 | 70 | 70 | 70 | 70 | 70 | 70
poč. zás. osob s ČOP | Nzp | obyv | 0 | 0 | 0 | 0 | 0 | 0 | 0 | 0
poč.všech zás.obyv. | Nv | obyv | 1297 | 1288 | 1287 | 1281 | 1272 | 1261 | 1249 | 1237
prům.denní potřeba | Qp | m3/d | 126.9086 | 128.7641 | 133.1773 | 137.066 | 136.1341 | 134.9951 | 133.7526 | 132.51
koef.denní nerov. | kd |  | 1.3 | 1.3 | 1.3 | 1.3 | 1.3 | 1.3 | 1.3 | 1.3
max.denní potřeba | Qd | m3/d | 162.468 | 164.0768 | 168.4625 | 172.1867 | 171.0081 | 169.5675 | 167.996 | 166.4245
voda vyrobená celkem | VVR | mil.m3/r | 0.046322 | 0.046999 | 0.04861 | 0.050029 | 0.049689 | 0.049273 | 0.04882 | 0.048366
voda fakturovaná | VFC | mil.m3/r | 0.04469 | 0.04439 | 0.044356 | 0.044156 | 0.043856 | 0.043489 | 0.043089 | 0.042689
dtto pro obyvatele | VFD | mil.m3/r | 0.043264 | 0.042964 | 0.04293 | 0.04273 | 0.04243 | 0.042063 | 0.041663 | 0.041263
dtto pro ost.odběr. | VFO | mil.m3/r | 0.001426 | 0.001426 | 0.001426 | 0.001426 | 0.001426 | 0.001426 | 0.001426 | 0.001426
voda nefakt.-úniky | VNFú | mil.m3/r | 0.0013316 | 0.0020418 | 0.003238 | 0.0044156 | 0.0043856 | 0.0043489 | 0.0043089 | 0.0042689
voda nefakt.-ostatní | VNFo | mil.m3/r | 0.0003 | 0.00056726 | 0.0010153 | 0.0014572 | 0.0014473 | 0.0014351 | 0.0014219 | 0.0014087
spec.potř.fakt.obyv. | Qs,d | l/(os.d) | 91.389 | 91.389 | 91.389 | 91.389 | 91.389 | 91.389 | 91.389 | 91.389
spec.potř.fakt.vody | Qs | l/(os.d) | 94.4012 | 94.4222 | 94.4246 | 94.4388 | 94.4604 | 94.4872 | 94.517 | 94.5473
spec.potř.vod.vyrob | Qs,v | l/(os.d) | 97.8478 | 99.9721 | 103.4788 | 106.9992 | 107.0236 | 107.054 | 107.0877 | 107.1221
spec.únik z potrubí | Qs,p | tism3/(km.r) | 0.10148 | 0.1556 | 0.24676 | 0.33651 | 0.33422 | 0.33142 | 0.32837 | 0.32532
celk.délka potrubí | Lc | km | 11.791 | 11.791 | 11.791 | 11.791 | 11.791 | 11.791 | 11.791 | 11.791
celk.náhradní délka | Ln | km | 13.122 | 13.122 | 13.122 | 13.122 | 13.122 | 13.122 | 13.122 | 13.122
délka rekonstr.potr | Lr | km | 0 | 0 | 0 | 0 | 0 | 0 | 0 | 0
náhr.délka rek.potr. | Lrn | km | 0 | 0 | 0 | 0 | 0 | 0 | 0 | 0
Vysvětlivky : Poč. osob s ČOP = Počet osob s časově omezeným pobytem
Poč. zás. osob s ČOP = Počet zásobených osob s časově omezeným pobytem

## Tab.XI
Plán rozvoje pro kraj : Jihomoravský | [5 empty] | Provozní skupina : |  | 703-SV Znojmo
Tab. XI - TECHNICKÉ ÚDAJE A FINANČNÍ PROSTŘEDKY VODOVODU
CZ0647.6220.0620.01 - Suchohrdly
(číslo a název obce)
ID | K | H l a v n í o b j e k t y |  |  |  |  | stávající objekty |  |  | rekonstrukce |  | nové stavby
|  | 1 zdroje |  |  |  |  | DHM | rok uved. | posl. rekon. | DHM | rok zaháj. | DHM | rok zaháj.
|  | název | poznámka - technické parametry |  |  | vydat l/s | mil. Kč | do provozu | /rok zrušení | mil.Kč | /ukončení | mil. Kč | /ukončení
2 úpravny vody
|  | název | technologie úpravy vody |  |  | kap(l/s)
3 čerpací stanice
|  | název |  |  | Qč(l/s) | H(m)
C.S |  | ATS VDJ Suchohrdly u Znojma |  |  | 3.9
4 vodojemy
|  | název |  | max.hl. | min.hl. | objem(m3)
5 přívodné řady
|  | název |  |  | DN(mm) | délka(km)
6 rozvodné sítě
|  | název |  |  | DN(mm) | délka(km)
S.S |  | RVS Suchohrdly |  |  | < 100 | 3.152
S.S |  | RVS Suchohrdly |  |  | 101-300 | 8.639
7 přípojky
|  | název |  |  | počet | délka(km)
P.S |  | přípojky Suchohrdly |  |  | 449 | 3.592
8 jiné objekty
|  | SOUČET |  |  |  |  | 0 |  |  | 0 |  | 0