## Tab.VII
Plán rozvoje pro kraj : Jihomoravský |  |  |  |  | Provozní skupina : |  | 718-SV Vranov-Podhradí
Tab. VII - VODOVOD - BILANČNÍ ÚDAJE OBCÍ
CZ0647.6220.0621.01 - Šafov
(číslo a název obce)
Položka | označ. | rozměr
|  |  | 2017 | 2020 | 2025 | 2030 | 2035 | 2040 | 2045 | 2050
poč.obyvatel | N | obyv. | 150 | 149 | 149 | 148 | 147 | 146 | 145 | 143
poč.zásob.obyvatel | Nz | obyv | 0 | 0 | 0 | 141 | 140 | 139 | 138 | 136
poč. osob s ČOP | Np | obyv | 40 | 40 | 40 | 40 | 40 | 40 | 40 | 40
poč. zás. osob s ČOP | Nzp | obyv | 0 | 0 | 0 | 0 | 0 | 0 | 0 | 0
poč.všech zás.obyv. | Nv | obyv | 0 | 0 | 0 | 141 | 140 | 139 | 138 | 136
prům.denní potřeba | Qp | m3/d | 0 | 0 | 0 | 15.3363 | 15.2275 | 15.1188 | 15.01 | 14.7924
koef.denní nerov. | kd |  | 0 | 0 | 0 | 1.3 | 1.3 | 1.3 | 1.3 | 1.3
max.denní potřeba | Qd | m3/d | 0 | 0 | 0 | 18.7203 | 18.5875 | 18.4548 | 18.322 | 18.0564
voda vyrobená celkem | VVR | mil.m3/r | 0 | 0 | 0 | 0.0055977 | 0.005558 | 0.0055183 | 0.0054786 | 0.0053992
voda fakturovaná | VFC | mil.m3/r | 0 | 0 | 0 | 0.0049406 | 0.0049056 | 0.0048706 | 0.0048355 | 0.0047654
dtto pro obyvatele | VFD | mil.m3/r | 0 | 0 | 0 | 0.0041172 | 0.004088 | 0.0040588 | 0.0040296 | 0.0039712
dtto pro ost.odběr. | VFO | mil.m3/r | 0 | 0 | 0 | 0.00082344 | 0.0008176 | 0.00081176 | 0.00080592 | 0.00079424
voda nefakt.-úniky | VNFú | mil.m3/r | 0 | 0 | 0 | 0.00049406 | 0.00049056 | 0.00048706 | 0.00048355 | 0.00047654
voda nefakt.-ostatní | VNFo | mil.m3/r | 0 | 0 | 0 | 0.00016304 | 0.00016188 | 0.00016073 | 0.00015957 | 0.00015726
spec.potř.fakt.obyv. | Qs,d | l/(os.d) | 0 | 0 | 0 | 80 | 80 | 80 | 80 | 80
spec.potř.fakt.vody | Qs | l/(os.d) | 0 | 0 | 0 | 96 | 96 | 96 | 96 | 96
spec.potř.vod.vyrob | Qs,v | l/(os.d) | 0 | 0 | 0 | 108.768 | 108.768 | 108.768 | 108.768 | 108.768
spec.únik z potrubí | Qs,p | tism3/(km.r) | 0 | 0 | 0 | 0.43738 | 0.43428 | 0.43118 | 0.42807 | 0.42187
celk.délka potrubí | Lc | km | 0 | 0 | 0 | 2.118 | 2.118 | 2.118 | 2.118 | 2.118
celk.náhradní délka | Ln | km | 0 | 0 | 0 | 1.1296 | 1.1296 | 1.1296 | 1.1296 | 1.1296
délka rekonstr.potr | Lr | km | 0 | 0 | 0 | 0 | 0 | 0 | 0 | 0
náhr.délka rek.potr. | Lrn | km | 0 | 0 | 0 | 0 | 0 | 0 | 0 | 0
Vysvětlivky : Poč. osob s ČOP = Počet osob s časově omezeným pobytem
Poč. zás. osob s ČOP = Počet zásobených osob s časově omezeným pobytem

## Tab.XI
Plán rozvoje pro kraj : Jihomoravský | [5 empty] | Provozní skupina : |  | 718-SV Vranov-Podhradí
Tab. XI - TECHNICKÉ ÚDAJE A FINANČNÍ PROSTŘEDKY VODOVODU
CZ0647.6220.0621.01 - Šafov
(číslo a název obce)
ID | K | H l a v n í o b j e k t y |  |  |  |  | stávající objekty |  |  | rekonstrukce |  | nové stavby
|  | 1 zdroje |  |  |  |  | DHM | rok uved. | posl. rekon. | DHM | rok zaháj. | DHM | rok zaháj.
|  | název | poznámka - technické parametry |  |  | vydat l/s | mil. Kč | do provozu | /rok zrušení | mil.Kč | /ukončení | mil. Kč | /ukončení
2 úpravny vody
|  | název | technologie úpravy vody |  |  | kap(l/s)
3 čerpací stanice
|  | název |  |  | Qč(l/s) | H(m)
4 vodojemy
|  | název |  | max.hl. | min.hl. | objem(m3)
5 přívodné řady
|  | název |  |  | DN(mm) | délka(km)
6 rozvodné sítě
|  | název |  |  | DN(mm) | délka(km)
S.N |  | RVS Šafov |  |  | < 100 | 2.118 | [5 empty] | 6.8015 | 2027/2028
7 přípojky
|  | název |  |  | počet | délka(km)
8 jiné objekty
|  | SOUČET |  |  |  |  | 0 |  |  | 0 |  | 6.8015