## Tab.VII
Plán rozvoje pro kraj : Jihomoravský |  |  |  |  | Provozní skupina : |  | 704-SV Božice
Tab. VII - VODOVOD - BILANČNÍ ÚDAJE OBCÍ
CZ0647.6220.0622.01 - Šanov
(číslo a název obce)
Položka | označ. | rozměr
|  |  | 2017 | 2020 | 2025 | 2030 | 2035 | 2040 | 2045 | 2050
poč.obyvatel | N | obyv. | 1521 | 1511 | 1509 | 1503 | 1492 | 1479 | 1465 | 1451
poč.zásob.obyvatel | Nz | obyv | 1521 | 1511 | 1509 | 1503 | 1492 | 1479 | 1465 | 1451
poč. osob s ČOP | Np | obyv | 18 | 18 | 18 | 18 | 18 | 18 | 18 | 18
poč. zás. osob s ČOP | Nzp | obyv | 0 | 0 | 0 | 0 | 0 | 0 | 0 | 0
poč.všech zás.obyv. | Nv | obyv | 1521 | 1511 | 1509 | 1503 | 1492 | 1479 | 1465 | 1451
prům.denní potřeba | Qp | m3/d | 192.4922 | 190.2321 | 188.0376 | 185.4311 | 184.2863 | 182.9333 | 181.4762 | 180.0192
koef.denní nerov. | kd |  | 1.3 | 1.3 | 1.3 | 1.3 | 1.3 | 1.3 | 1.3 | 1.3
max.denní potřeba | Qd | m3/d | 231.0081 | 228.4948 | 226.2496 | 223.4912 | 222.0678 | 220.3856 | 218.5741 | 216.7625
voda vyrobená celkem | VVR | mil.m3/r | 0.07026 | 0.069435 | 0.068634 | 0.067682 | 0.067265 | 0.066771 | 0.066239 | 0.065707
voda fakturovaná | VFC | mil.m3/r | 0.055447 | 0.055139 | 0.055077 | 0.054892 | 0.054554 | 0.054153 | 0.053722 | 0.05329
dtto pro obyvatele | VFD | mil.m3/r | 0.046861 | 0.046553 | 0.046491 | 0.046306 | 0.045968 | 0.045567 | 0.045136 | 0.044704
dtto pro ost.odběr. | VFO | mil.m3/r | 0.008586 | 0.008586 | 0.008586 | 0.008586 | 0.008586 | 0.008586 | 0.008586 | 0.008586
voda nefakt.-úniky | VNFú | mil.m3/r | 0.014413 | 0.01357 | 0.012285 | 0.010978 | 0.010911 | 0.010831 | 0.010744 | 0.010658
voda nefakt.-ostatní | VNFo | mil.m3/r | 0.0004 | 0.00072589 | 0.0012713 | 0.0018115 | 0.0018003 | 0.001787 | 0.0017728 | 0.0017586
spec.potř.fakt.obyv. | Qs,d | l/(os.d) | 84.4091 | 84.4091 | 84.4091 | 84.4091 | 84.4091 | 84.4091 | 84.4091 | 84.4091
spec.potř.fakt.vody | Qs | l/(os.d) | 99.8748 | 99.9772 | 99.9978 | 100.06 | 100.1754 | 100.314 | 100.466 | 100.6209
spec.potř.vod.vyrob | Qs,v | l/(os.d) | 126.5564 | 125.8982 | 124.6107 | 123.374 | 123.5163 | 123.6872 | 123.8746 | 124.0656
spec.únik z potrubí | Qs,p | tism3/(km.r) | 1.2029 | 1.1325 | 1.0253 | 0.91625 | 0.91059 | 0.90391 | 0.89671 | 0.88951
celk.délka potrubí | Lc | km | 10.679 | 10.679 | 10.679 | 10.679 | 10.679 | 10.679 | 10.679 | 10.679
celk.náhradní délka | Ln | km | 11.982 | 11.982 | 11.982 | 11.982 | 11.982 | 11.982 | 11.982 | 11.982
délka rekonstr.potr | Lr | km | 0 | 0 | 0 | 0 | 0 | 0 | 0 | 0
náhr.délka rek.potr. | Lrn | km | 0 | 0 | 0 | 0 | 0 | 0 | 0 | 0
Vysvětlivky : Poč. osob s ČOP = Počet osob s časově omezeným pobytem
Poč. zás. osob s ČOP = Počet zásobených osob s časově omezeným pobytem

## Tab.XI
Plán rozvoje pro kraj : Jihomoravský | [5 empty] | Provozní skupina : |  | 704-SV Božice
Tab. XI - TECHNICKÉ ÚDAJE A FINANČNÍ PROSTŘEDKY VODOVODU
CZ0647.6220.0622.01 - Šanov
(číslo a název obce)
ID | K | H l a v n í o b j e k t y |  |  |  |  | stávající objekty |  |  | rekonstrukce |  | nové stavby
|  | 1 zdroje |  |  |  |  | DHM | rok uved. | posl. rekon. | DHM | rok zaháj. | DHM | rok zaháj.
|  | název | poznámka - technické parametry |  |  | vydat l/s | mil. Kč | do provozu | /rok zrušení | mil.Kč | /ukončení | mil. Kč | /ukončení
2 úpravny vody
|  | název | technologie úpravy vody |  |  | kap(l/s)
3 čerpací stanice
|  | název |  |  | Qč(l/s) | H(m)
4 vodojemy
|  | název |  | max.hl. | min.hl. | objem(m3)
5 přívodné řady
|  | název |  |  | DN(mm) | délka(km)
6 rozvodné sítě
|  | název |  |  | DN(mm) | délka(km)
S.S |  | RVS Šanov |  |  | < 100 | 2.715
S.S |  | RVS Šanov |  |  | 101-300 | 7.964
7 přípojky
|  | název |  |  | počet | délka(km)
P.S |  | přípojky Šanov |  |  | 430 | 3.44
8 jiné objekty
|  | SOUČET |  |  |  |  | 0 |  |  | 0 |  | 0