## Tab.VII
Plán rozvoje pro kraj : Jihomoravský |  |  |  |  | Provozní skupina : |  | 716-SV Šatov-Havraníky-Hnanice
Tab. VII - VODOVOD - BILANČNÍ ÚDAJE OBCÍ
CZ0647.6220.0623.01 - Šatov
(číslo a název obce)
Položka | označ. | rozměr
|  |  | 2017 | 2020 | 2025 | 2030 | 2035 | 2040 | 2045 | 2050
poč.obyvatel | N | obyv. | 1108 | 1100 | 1099 | 1095 | 1087 | 1077 | 1067 | 1057
poč.zásob.obyvatel | Nz | obyv | 1108 | 1100 | 1099 | 1095 | 1087 | 1077 | 1067 | 1057
poč. osob s ČOP | Np | obyv | 210 | 210 | 210 | 210 | 210 | 210 | 210 | 210
poč. zás. osob s ČOP | Nzp | obyv | bar: 2017 to 2050
poč.všech zás.obyv. | Nv | obyv | 1109 | 1101 | 1100 | 1096 | 1088 | 1078 | 1068 | 1058
prům.denní potřeba | Qp | m3/d | 127.5176 | 127.5919 | 128.8066 | 129.7483 | 129.0103 | 128.0877 | 127.1651 | 126.2425
koef.denní nerov. | kd |  | 1.3 | 1.3 | 1.3 | 1.3 | 1.3 | 1.3 | 1.3 | 1.3
max.denní potřeba | Qd | m3/d | 153.8543 | 153.8025 | 155.1001 | 156.0523 | 155.1222 | 153.9597 | 152.7971 | 151.6345
voda vyrobená celkem | VVR | mil.m3/r | 0.046544 | 0.046571 | 0.047014 | 0.047358 | 0.047089 | 0.046752 | 0.046415 | 0.046079
voda fakturovaná | VFC | mil.m3/r | 0.041106 | 0.040953 | 0.041053 | 0.041066 | 0.040833 | 0.040541 | 0.040249 | 0.039957
dtto pro obyvatele | VFD | mil.m3/r | 0.032043 | 0.03189 | 0.03199 | 0.032003 | 0.03177 | 0.031478 | 0.031186 | 0.030894
dtto pro ost.odběr. | VFO | mil.m3/r | 0.009063 | 0.009063 | 0.009063 | 0.009063 | 0.009063 | 0.009063 | 0.009063 | 0.009063
voda nefakt.-úniky | VNFú | mil.m3/r | 0.004938 | 0.0049231 | 0.0049352 | 0.0049367 | 0.0049087 | 0.0048736 | 0.0048385 | 0.0048034
voda nefakt.-ostatní | VNFo | mil.m3/r | 0.0005 | 0.00069532 | 0.0010259 | 0.0013552 | 0.0013475 | 0.0013378 | 0.0013282 | 0.0013186
spec.potř.fakt.obyv. | Qs,d | l/(os.d) | 79.1603 | 79.3541 | 79.677 | 80 | 80 | 80 | 80 | 80
spec.potř.fakt.vody | Qs | l/(os.d) | 101.5499 | 101.9064 | 102.2499 | 102.6552 | 102.8218 | 103.0335 | 103.2492 | 103.4689
spec.potř.vod.vyrob | Qs,v | l/(os.d) | 114.9843 | 115.8873 | 117.0969 | 118.3835 | 118.5756 | 118.8197 | 119.0685 | 119.3219
spec.únik z potrubí | Qs,p | tism3/(km.r) | 0.93276 | 0.92994 | 0.84167 | 0.84193 | 0.83714 | 0.83116 | 0.82517 | 0.81918
celk.délka potrubí | Lc | km | 5.801 | 5.801 | 6.869 | 6.869 | 6.869 | 6.869 | 6.869 | 6.869
celk.náhradní délka | Ln | km | 5.294 | 5.294 | 5.8636 | 5.8636 | 5.8636 | 5.8636 | 5.8636 | 5.8636
délka rekonstr.potr | Lr | km | 0 | 0 | 0 | 0 | 0 | 0 | 0 | 0
náhr.délka rek.potr. | Lrn | km | 0 | 0 | 0 | 0 | 0 | 0 | 0 | 0
Vysvětlivky : Poč. osob s ČOP = Počet osob s časově omezeným pobytem
Poč. zás. osob s ČOP = Počet zásobených osob s časově omezeným pobytem

## Tab.XI
Plán rozvoje pro kraj : Jihomoravský | [5 empty] | Provozní skupina : |  | 716-SV Šatov-Havraníky-Hnanice
Tab. XI - TECHNICKÉ ÚDAJE A FINANČNÍ PROSTŘEDKY VODOVODU
CZ0647.6220.0623.01 - Šatov
(číslo a název obce)
ID | K | H l a v n í o b j e k t y |  |  |  |  | stávající objekty |  |  | rekonstrukce |  | nové stavby
|  | 1 zdroje |  |  |  |  | DHM | rok uved. | posl. rekon. | DHM | rok zaháj. | DHM | rok zaháj.
|  | název | poznámka - technické parametry |  |  | vydat l/s | mil. Kč | do provozu | /rok zrušení | mil.Kč | /ukončení | mil. Kč | /ukončení
2 úpravny vody
|  | název | technologie úpravy vody |  |  | kap(l/s)
3 čerpací stanice
|  | název |  |  | Qč(l/s) | H(m)
4 vodojemy
|  | název |  | max.hl. | min.hl. | objem(m3)
5 přívodné řady
|  | název |  |  | DN(mm) | délka(km)
6 rozvodné sítě
|  | název |  |  | DN(mm) | délka(km)
S.S |  | RVS Šatov |  |  | < 100 | 3.211
S.S |  | RVS Šatov |  |  | 101-300 | 2.59
S.N |  | RVS Šatov |  |  | < 100 | 1.0018 | [5 empty] | 3.4297 | 2024/2025
7 přípojky
|  | název |  |  | počet | délka(km)
P.S |  | přípojky Šatov |  |  | 428 | 3.424
8 jiné objekty
|  | SOUČET |  |  |  |  | 0 |  |  | 0 |  | 3.4297