## Tab.VII
Plán rozvoje pro kraj : Jihomoravský |  |  |  |  | Provozní skupina : |  | 705-SV Štítary
Tab. VII - VODOVOD - BILANČNÍ ÚDAJE OBCÍ
CZ0647.6220.0625.01 - Šumná
(číslo a název obce)
Položka | označ. | rozměr
|  |  | 2017 | 2020 | 2025 | 2030 | 2035 | 2040 | 2045 | 2050
poč.obyvatel | N | obyv. | 622 | 618 | 617 | 614 | 610 | 605 | 599 | 593
poč.zásob.obyvatel | Nz | obyv | 622 | 618 | 617 | 614 | 610 | 605 | 599 | 593
poč. osob s ČOP | Np | obyv | 73 | 73 | 73 | 73 | 73 | 73 | 73 | 73
poč. zás. osob s ČOP | Nzp | obyv | 0 | 0 | 0 | 0 | 0 | 0 | 0 | 0
poč.všech zás.obyv. | Nv | obyv | 622 | 618 | 617 | 614 | 610 | 605 | 599 | 593
prům.denní potřeba | Qp | m3/d | 39.8925 | 46.3204 | 57.3818 | 68.328 | 67.9399 | 67.4547 | 66.8725 | 66.2903
koef.denní nerov. | kd |  | 1.3 | 1.3 | 1.3 | 1.3 | 1.3 | 1.3 | 1.3 | 1.3
max.denní potřeba | Qd | m3/d | 47.7319 | 55.7347 | 69.4854 | 83.064 | 82.5799 | 81.9747 | 81.2485 | 80.5223
voda vyrobená celkem | VVR | mil.m3/r | 0.014561 | 0.016907 | 0.020944 | 0.02494 | 0.024798 | 0.024621 | 0.024408 | 0.024196
voda fakturovaná | VFC | mil.m3/r | 0.012171 | 0.014087 | 0.017359 | 0.020562 | 0.020445 | 0.020299 | 0.020124 | 0.019949
dtto pro obyvatele | VFD | mil.m3/r | 0.009538 | 0.011454 | 0.014726 | 0.017929 | 0.017812 | 0.017666 | 0.017491 | 0.017316
dtto pro ost.odběr. | VFO | mil.m3/r | 0.002633 | 0.002633 | 0.002633 | 0.002633 | 0.002633 | 0.002633 | 0.002633 | 0.002633
voda nefakt.-úniky | VNFú | mil.m3/r | 0.0021897 | 0.0025345 | 0.0031231 | 0.0036994 | 0.0036784 | 0.0036521 | 0.0036206 | 0.0035891
voda nefakt.-ostatní | VNFo | mil.m3/r | 0.0002 | 0.00028535 | 0.00046223 | 0.00067854 | 0.00067468 | 0.00066987 | 0.00066409 | 0.0006583
spec.potř.fakt.obyv. | Qs,d | l/(os.d) | 42.0121 | 50.7785 | 65.3893 | 80 | 80 | 80 | 80 | 80
spec.potř.fakt.vody | Qs | l/(os.d) | 53.6097 | 62.4512 | 77.0808 | 91.7487 | 91.8257 | 91.9235 | 92.0429 | 92.1648
spec.potř.vod.vyrob | Qs,v | l/(os.d) | 64.1358 | 74.9521 | 93.0014 | 111.2834 | 111.3768 | 111.4954 | 111.6403 | 111.788
spec.únik z potrubí | Qs,p | tism3/(km.r) | 0.34802 | 0.40281 | 0.49637 | 0.58795 | 0.58461 | 0.58044 | 0.57543 | 0.57042
celk.délka potrubí | Lc | km | 5.253 | 5.253 | 5.253 | 5.253 | 5.253 | 5.253 | 5.253 | 5.253
celk.náhradní délka | Ln | km | 6.292 | 6.292 | 6.292 | 6.292 | 6.292 | 6.292 | 6.292 | 6.292
délka rekonstr.potr | Lr | km | 0 | 0 | 0 | 0 | 0 | 0 | 0 | 0
náhr.délka rek.potr. | Lrn | km | 0 | 0 | 0 | 0 | 0 | 0 | 0 | 0
Vysvětlivky : Poč. osob s ČOP = Počet osob s časově omezeným pobytem
Poč. zás. osob s ČOP = Počet zásobených osob s časově omezeným pobytem

## Tab.XI
Plán rozvoje pro kraj : Jihomoravský | [5 empty] | Provozní skupina : |  | 705-SV Štítary
Tab. XI - TECHNICKÉ ÚDAJE A FINANČNÍ PROSTŘEDKY VODOVODU
CZ0647.6220.0625.01 - Šumná
(číslo a název obce)
ID | K | H l a v n í o b j e k t y |  |  |  |  | stávající objekty |  |  | rekonstrukce |  | nové stavby
|  | 1 zdroje |  |  |  |  | DHM | rok uved. | posl. rekon. | DHM | rok zaháj. | DHM | rok zaháj.
|  | název | poznámka - technické parametry |  |  | vydat l/s | mil. Kč | do provozu | /rok zrušení | mil.Kč | /ukončení | mil. Kč | /ukončení
2 úpravny vody
|  | název | technologie úpravy vody |  |  | kap(l/s)
3 čerpací stanice
|  | název |  |  | Qč(l/s) | H(m)
C.S |  | PČS Šumná |  |  | 1.1 |  |  | 1996
C.S |  | PČS VDJ Šumná |  |  | 1 |  |  | 1997
4 vodojemy
|  | název |  | max.hl. | min.hl. | objem(m3)
5 přívodné řady
|  | název |  |  | DN(mm) | délka(km)
6 rozvodné sítě
|  | název |  |  | DN(mm) | délka(km)
S.S |  | RVS Šumná |  |  | < 100 | 0.767
S.S |  | RVS Šumná |  |  | 101-300 | 4.486
7 přípojky
|  | název |  |  | počet | délka(km)
P.S |  | přípojky Šumná |  |  | 210 | 1.68
8 jiné objekty
|  | SOUČET |  |  |  |  | 0 |  |  | 0 |  | 0