## Tab.VII
Plán rozvoje pro kraj : Jihomoravský |  |  |  |  | Provozní skupina : |  | 702-SV Hodonice
Tab. VII - VODOVOD - BILANČNÍ ÚDAJE OBCÍ
CZ0647.6220.0626.01 - Tasovice
(číslo a název obce)
Položka | označ. | rozměr
|  |  | 2017 | 2020 | 2025 | 2030 | 2035 | 2040 | 2045 | 2050
poč.obyvatel | N | obyv. | 1378 | 1369 | 1367 | 1361 | 1351 | 1340 | 1327 | 1314
poč.zásob.obyvatel | Nz | obyv | 1378 | 1369 | 1367 | 1361 | 1351 | 1340 | 1327 | 1314
poč. osob s ČOP | Np | obyv | 115 | 115 | 115 | 115 | 115 | 115 | 115 | 115
poč. zás. osob s ČOP | Nzp | obyv | 2 | 2 | 2 | 2 | 2 | 2 | 2 | 2
poč.všech zás.obyv. | Nv | obyv | 1380 | 1371 | 1369 | 1363 | 1353 | 1342 | 1329 | 1316
prům.denní potřeba | Qp | m3/d | 176.5089 | 179.1502 | 184.8259 | 190.0541 | 188.9689 | 187.7752 | 186.3645 | 184.9538
koef.denní nerov. | kd |  | 1.3 | 1.3 | 1.3 | 1.3 | 1.3 | 1.3 | 1.3 | 1.3
max.denní potřeba | Qd | m3/d | 216.1615 | 218.5442 | 224.1624 | 229.2182 | 227.8457 | 226.3359 | 224.5516 | 222.7674
voda vyrobená celkem | VVR | mil.m3/r | 0.064426 | 0.06539 | 0.067461 | 0.06937 | 0.068974 | 0.068538 | 0.068023 | 0.067508
voda fakturovaná | VFC | mil.m3/r | 0.061821 | 0.061506 | 0.061436 | 0.061227 | 0.060877 | 0.060492 | 0.060038 | 0.059584
dtto pro obyvatele | VFD | mil.m3/r | 0.048244 | 0.047929 | 0.047859 | 0.04765 | 0.0473 | 0.046915 | 0.046461 | 0.046007
dtto pro ost.odběr. | VFO | mil.m3/r | 0.013577 | 0.013577 | 0.013577 | 0.013577 | 0.013577 | 0.013577 | 0.013577 | 0.013577
voda nefakt.-úniky | VNFú | mil.m3/r | 0.0019048 | 0.0028788 | 0.0045096 | 0.0061227 | 0.0060877 | 0.0060492 | 0.0060038 | 0.0059584
voda nefakt.-ostatní | VNFo | mil.m3/r | 0.0007 | 0.0010047 | 0.0015155 | 0.0020205 | 0.0020089 | 0.0019963 | 0.0019813 | 0.0019663
spec.potř.fakt.obyv. | Qs,d | l/(os.d) | 95.7791 | 95.7791 | 95.7791 | 95.7791 | 95.7791 | 95.7791 | 95.7791 | 95.7791
spec.potř.fakt.vody | Qs | l/(os.d) | 122.7336 | 122.9106 | 122.9502 | 123.0698 | 123.2715 | 123.4969 | 123.768 | 124.0445
spec.potř.vod.vyrob | Qs,v | l/(os.d) | 127.905 | 130.6712 | 135.008 | 139.4381 | 139.6666 | 139.9219 | 140.2291 | 140.5424
spec.únik z potrubí | Qs,p | tism3/(km.r) | 0.27361 | 0.41351 | 0.64774 | 0.87944 | 0.87442 | 0.86889 | 0.86237 | 0.85584
celk.délka potrubí | Lc | km | 8.991 | 8.991 | 8.991 | 8.991 | 8.991 | 8.991 | 8.991 | 8.991
celk.náhradní délka | Ln | km | 6.962 | 6.962 | 6.962 | 6.962 | 6.962 | 6.962 | 6.962 | 6.962
délka rekonstr.potr | Lr | km | 0 | 0 | 0 | 0.48 | 0.48 | 0.48 | 0.48 | 0.48
náhr.délka rek.potr. | Lrn | km | 0 | 0 | 0 | 0.256 | 0.256 | 0.256 | 0.256 | 0.256
Vysvětlivky : Poč. osob s ČOP = Počet osob s časově omezeným pobytem
Poč. zás. osob s ČOP = Počet zásobených osob s časově omezeným pobytem

## Tab.XI
Plán rozvoje pro kraj : Jihomoravský | [5 empty] | Provozní skupina : |  | 702-SV Hodonice
Tab. XI - TECHNICKÉ ÚDAJE A FINANČNÍ PROSTŘEDKY VODOVODU
CZ0647.6220.0626.01 - Tasovice
(číslo a název obce)
ID | K | H l a v n í o b j e k t y |  |  |  |  | stávající objekty |  |  | rekonstrukce |  | nové stavby
|  | 1 zdroje |  |  |  |  | DHM | rok uved. | posl. rekon. | DHM | rok zaháj. | DHM | rok zaháj.
|  | název | poznámka - technické parametry |  |  | vydat l/s | mil. Kč | do provozu | /rok zrušení | mil.Kč | /ukončení | mil. Kč | /ukončení
2 úpravny vody
|  | název | technologie úpravy vody |  |  | kap(l/s)
3 čerpací stanice
|  | název |  |  | Qč(l/s) | H(m)
4 vodojemy
|  | název |  | max.hl. | min.hl. | objem(m3)
5 přívodné řady
|  | název |  |  | DN(mm) | délka(km)
6 rozvodné sítě
|  | název |  |  | DN(mm) | délka(km)
S.S |  | RVS Tasovice |  |  | < 100 | 6.752
S.S |  | RVS Tasovice |  |  | 101-300 | 2.239
S.R |  | RVS Tasovice |  |  | < 100 | 0.48 |  |  |  | 1.5414 | 2026/2027
7 přípojky
|  | název |  |  | počet | délka(km)
P.S |  | přípojky Tasovice |  |  | 528 | 4.224
8 jiné objekty
|  | SOUČET |  |  |  |  | 0 |  |  | 1.5414 |  | 0