## Tab.V
Plán rozvoje pro kraj : Jihomoravský | [5 empty] | Provozní skupina : |  | 721-sam. vod. Těšetice
Tab. V - VODOVODY - ZÁKLADNÍ ÚDAJE
CZ0647.6220.0627.01 - Těšetice
(provozní skupina)
|  | 2017 | 2020 | 2025 | 2030 | 2035 | 2040 | 2045 | 2050
počet trvale bydlících obyvatel | os. | 589 | 585 | 584 | 582 | 578 | 573 | 567 | 562
počet zásob. trvale bydl.obyv. | os. | 589 | 585 | 584 | 582 | 578 | 573 | 567 | 562
dtto | % | 100 | 100 | 100 | 100 | 100 | 100 | 100 | 100
počet osob s ČOP | os. | 50 | 50 | 50 | 50 | 50 | 50 | 50 | 50
počet zásob. osob s ČOP | os. | bar: 2017 to 2050
dtto | % | 2 | 2 | 2 | 2 | 2 | 2 | 2 | 2
počet všech zásob.obyvatel | os. | 590 | 586 | 585 | 583 | 579 | 574 | 568 | 563
dtto | % | 92.3318 | 92.2835 | 92.2713 | 92.2468 | 92.1975 | 92.1348 | 92.0583 | 91.9935
délka vodovodních řadů | km | 5.289 | 5.289 | 5.289 | 5.289 | 5.289 | 5.289 | 5.289 | 5.289
- z toho přivodné řady | km | 1.004 | 1.004 | 1.004 | 1.004 | 1.004 | 1.004 | 1.004 | 1.004
přírůstek za pětiletku | % |  | 0 | 0 | 0 | 0 | 0 | 0 | 0
- z toho vodovodní sítě | km | 4.285 | 4.285 | 4.285 | 4.285 | 4.285 | 4.285 | 4.285 | 4.285
přírůstek za pětiletku | % |  | 0 | 0 | 0 | 0 | 0 | 0 | 0
z toho rekonstruované potrubí | km | 0 | 0 | 0 | 0 | 0 | 0 | 0 | 0
přírůstek za pětiletku | % |  | 0 | 0 | 0 | 0 | 0 | 0 | 0
podíl rekonstrukcí k celk.dl.řadů | % |  | 0 | 0 | 0 | 0 | 0 | 0 | 0
voda vyrobená celkem (Qp) | mil.m3/rok | 0.01847 | 0.019176 | 0.020509 | 0.021817 | 0.021681 | 0.021511 | 0.021307 | 0.021137
fakturovaná voda celkem | mil.m3/rok | 0.016061 | 0.016624 | 0.017696 | 0.018735 | 0.018618 | 0.018472 | 0.018297 | 0.018151
- z toho obyvatelstvo | mil.m3/rok | 0.01435 | 0.014913 | 0.015985 | 0.017024 | 0.016907 | 0.016761 | 0.016586 | 0.01644
- z toho ostatní | mil.m3/rok | 0.001711 | 0.001711 | 0.001711 | 0.001711 | 0.001711 | 0.001711 | 0.001711 | 0.001711
nefakturovaná voda | mil.m3/rok | 0.002409 | 0.0025519 | 0.0028138 | 0.003082 | 0.0030628 | 0.0030388 | 0.0030099 | 0.0029859
max denní potřeba (Qd) | m3/d | 62.3984 | 64.7927 | 69.3281 | 73.7635 | 73.2949 | 72.7091 | 72.0061 | 71.4203
spec. potřeba fakt.vody pro obyv. | l/(os.d) | 66.6372 | 69.7209 | 74.8605 | 80 | 80 | 80 | 80 | 80
spec.potřeba z faktur.vody celkem | l/(os.d) | 74.5824 | 77.7204 | 82.8736 | 88.0406 | 88.0962 | 88.1667 | 88.2529 | 88.3262
spec.potřeba z vody vyrob.celkem | l/(os.d) | 85.7689 | 89.6515 | 96.0514 | 102.524 | 102.5887 | 102.6708 | 102.7713 | 102.8566
nefakt.voda na celkovou dl.řadů | tis.m3/(km.r) | 0.45547 | 0.4825 | 0.53201 | 0.58272 | 0.57909 | 0.57454 | 0.5691 | 0.56455
kapacita zdrojů Qd | m3/d | 172.8 | 172.8 | 172.8 | 172.8 | 172.8 | 172.8 | 172.8 | 172.8
Qp | m3/d | 172.8 | 172.8 | 172.8 | 172.8 | 172.8 | 172.8 | 172.8 | 172.8
přebytek provozovatele Qd | m3/d | 110.4016 | 108.0073 | 103.4719 | 99.0365 | 99.5051 | 100.0909 | 100.7939 | 101.3797
Qp | m3/d | 122.1964 | 120.2642 | 116.6099 | 113.0285 | 113.4011 | 113.8669 | 114.4259 | 114.8917
voda předaná Qd | m3/d | 0 | 0 | 0 | 0 | 0 | 0 | 0 | 0
Qp | m3/d | 0 | 0 | 0 | 0 | 0 | 0 | 0 | 0
voda převzatá Qd | m3/d | 0 | 0 | 0 | 0 | 0 | 0 | 0 | 0
Qp | m3/d | 0 | 0 | 0 | 0 | 0 | 0 | 0 | 0
bilance Qd | m3/d | 110.4016 | 108.0073 | 103.4719 | 99.0365 | 99.5051 | 100.0909 | 100.7939 | 101.3797
Qp | m3/d | 122.1964 | 120.2642 | 116.6099 | 113.0285 | 113.4011 | 113.8669 | 114.4259 | 114.8917
celkové inv.prostředky ročně | mil.Kč | 0 | 0 | 0 | 0 | 0 | 0 | 0 | 0
celkové inv.prostředky součtově | mil.Kč | 0 | 0 | 0 | 0 | 0 | 0 | 0 | 0
Vysvětlivky : Počet osob s ČOP = Počet osob s časově omezeným pobytem
Počet zásob. osob s ČOP = Počet zásobených osob s časově omezeným pobytem

## Tab.VII
Plán rozvoje pro kraj : Jihomoravský |  |  |  |  | Provozní skupina : |  | 721-sam. vod. Těšetice
Tab. VII - VODOVOD - BILANČNÍ ÚDAJE OBCÍ
CZ0647.6220.0627.01 - Těšetice
(číslo a název obce)
Položka | označ. | rozměr
|  |  | 2017 | 2020 | 2025 | 2030 | 2035 | 2040 | 2045 | 2050
poč.obyvatel | N | obyv. | 589 | 585 | 584 | 582 | 578 | 573 | 567 | 562
poč.zásob.obyvatel | Nz | obyv | 589 | 585 | 584 | 582 | 578 | 573 | 567 | 562
poč. osob s ČOP | Np | obyv | 50 | 50 | 50 | 50 | 50 | 50 | 50 | 50
poč. zás. osob s ČOP | Nzp | obyv | bar: 2017 to 2050
poč.všech zás.obyv. | Nv | obyv | 590 | 586 | 585 | 583 | 579 | 574 | 568 | 563
prům.denní potřeba | Qp | m3/d | 50.6036 | 52.5358 | 56.1901 | 59.7715 | 59.3989 | 58.9331 | 58.3741 | 57.9083
koef.denní nerov. | kd |  | 1.3 | 1.3 | 1.3 | 1.3 | 1.3 | 1.3 | 1.3 | 1.3
max.denní potřeba | Qd | m3/d | 62.3984 | 64.7927 | 69.3281 | 73.7635 | 73.2949 | 72.7091 | 72.0061 | 71.4203
voda vyrobená celkem | VVR | mil.m3/r | 0.01847 | 0.019176 | 0.020509 | 0.021817 | 0.021681 | 0.021511 | 0.021307 | 0.021137
voda fakturovaná | VFC | mil.m3/r | 0.016061 | 0.016624 | 0.017696 | 0.018735 | 0.018618 | 0.018472 | 0.018297 | 0.018151
dtto pro obyvatele | VFD | mil.m3/r | 0.01435 | 0.014913 | 0.015985 | 0.017024 | 0.016907 | 0.016761 | 0.016586 | 0.01644
dtto pro ost.odběr. | VFO | mil.m3/r | 0.001711 | 0.001711 | 0.001711 | 0.001711 | 0.001711 | 0.001711 | 0.001711 | 0.001711
voda nefakt.-úniky | VNFú | mil.m3/r | 0.002109 | 0.0021861 | 0.0023271 | 0.0024638 | 0.0024484 | 0.0024292 | 0.0024062 | 0.002387
voda nefakt.-ostatní | VNFo | mil.m3/r | 0.0003 | 0.00036581 | 0.00048667 | 0.00061824 | 0.00061439 | 0.00060957 | 0.00060379 | 0.00059897
spec.potř.fakt.obyv. | Qs,d | l/(os.d) | 66.6372 | 69.7209 | 74.8605 | 80 | 80 | 80 | 80 | 80
spec.potř.fakt.vody | Qs | l/(os.d) | 74.5824 | 77.7204 | 82.8736 | 88.0406 | 88.0962 | 88.1667 | 88.2529 | 88.3262
spec.potř.vod.vyrob | Qs,v | l/(os.d) | 85.7689 | 89.6515 | 96.0514 | 102.524 | 102.5887 | 102.6708 | 102.7713 | 102.8566
spec.únik z potrubí | Qs,p | tism3/(km.r) | 0.50761 | 0.52618 | 0.56011 | 0.593 | 0.5893 | 0.58468 | 0.57914 | 0.57451
celk.délka potrubí | Lc | km | 5.289 | 5.289 | 5.289 | 5.289 | 5.289 | 5.289 | 5.289 | 5.289
celk.náhradní délka | Ln | km | 4.1547 | 4.1547 | 4.1547 | 4.1547 | 4.1547 | 4.1547 | 4.1547 | 4.1547
délka rekonstr.potr | Lr | km | 0 | 0 | 0 | 0 | 0 | 0 | 0 | 0
náhr.délka rek.potr. | Lrn | km | 0 | 0 | 0 | 0 | 0 | 0 | 0 | 0
Vysvětlivky : Poč. osob s ČOP = Počet osob s časově omezeným pobytem
Poč. zás. osob s ČOP = Počet zásobených osob s časově omezeným pobytem

## Tab.XI
Plán rozvoje pro kraj : Jihomoravský | [5 empty] | Provozní skupina : |  | 721-sam. vod. Těšetice
Tab. XI - TECHNICKÉ ÚDAJE A FINANČNÍ PROSTŘEDKY VODOVODU
CZ0647.6220.0627.01 - Těšetice
(číslo a název obce)
ID | K | H l a v n í o b j e k t y |  |  |  |  | stávající objekty |  |  | rekonstrukce |  | nové stavby
|  | 1 zdroje |  |  |  |  | DHM | rok uved. | posl. rekon. | DHM | rok zaháj. | DHM | rok zaháj.
|  | název | poznámka - technické parametry |  |  | vydat l/s | mil. Kč | do provozu | /rok zrušení | mil.Kč | /ukončení | mil. Kč | /ukončení
Z.S |  | Těšetice HV 101 |  |  |  | 1
Z.S |  | Těšetice HV 103 |  |  |  | 1
2 úpravny vody
|  | název | technologie úpravy vody |  |  | kap(l/s)
3 čerpací stanice
|  | název |  |  | Qč(l/s) | H(m)
C.S |  | Těšetice HV 101 |  |  | 1 | 60 |  | 1996
C.S |  | Těšetice HV 103 |  |  | 1 | 60 |  | 1996
4 vodojemy
|  | název |  | max.hl. | min.hl. | objem(m3)
V.S |  | VDJ Těšetice |  | 284.7 | 282.2 | 150 |  | 1996
5 přívodné řady
|  | název |  |  | DN(mm) | délka(km)
R.S |  | Přívodný/výtlačný řad Těšetice |  |  | 101-300 | 1.002
6 rozvodné sítě
|  | název |  |  | DN(mm) | délka(km)
S.S |  | RVS Těšetice |  |  | < 100 | 3.365
S.S |  | RVS Těšetice |  |  | 101-300 | 0.92
7 přípojky
|  | název |  |  | počet | délka(km)
P.S |  | přípojky Těšetice |  |  | 207 | 1.656
8 jiné objekty
|  | SOUČET |  |  |  |  | 0 |  |  | 0 |  | 0