## Tab.V
Plán rozvoje pro kraj : Jihomoravský | [5 empty] | Provozní skupina : |  | 722-sam. vod. Tvořihráz
Tab. V - VODOVODY - ZÁKLADNÍ ÚDAJE
CZ0647.6220.0628.01 - Tvořihráz
(provozní skupina)
|  | 2017 | 2020 | 2025 | 2030 | 2035 | 2040 | 2045 | 2050
počet trvale bydlících obyvatel | os. | 400 | 397 | 397 | 395 | 392 | 389 | 385 | 382
počet zásob. trvale bydl.obyv. | os. | 400 | 397 | 397 | 395 | 392 | 389 | 385 | 382
dtto | % | 100 | 100 | 100 | 100 | 100 | 100 | 100 | 100
počet osob s ČOP | os. | 58 | 58 | 58 | 58 | 58 | 58 | 58 | 58
počet zásob. osob s ČOP | os. | 0 | 0 | 0 | 0 | 0 | 0 | 0 | 0
dtto | % | 0 | 0 | 0 | 0 | 0 | 0 | 0 | 0
počet všech zásob.obyvatel | os. | 400 | 397 | 397 | 395 | 392 | 389 | 385 | 382
dtto | % | 87.3362 | 87.2527 | 87.2527 | 87.1965 | 87.1111 | 87.0246 | 86.9074 | 86.8182
délka vodovodních řadů | km | 5.594 | 5.594 | 5.594 | 5.594 | 5.594 | 5.594 | 5.594 | 5.594
- z toho přivodné řady | km | 1.311 | 1.311 | 1.311 | 1.311 | 1.311 | 1.311 | 1.311 | 1.311
přírůstek za pětiletku | % |  | 0 | 0 | 0 | 0 | 0 | 0 | 0
- z toho vodovodní sítě | km | 4.283 | 4.283 | 4.283 | 4.283 | 4.283 | 4.283 | 4.283 | 4.283
přírůstek za pětiletku | % |  | 0 | 0 | 0 | 0 | 0 | 0 | 0
z toho rekonstruované potrubí | km | 0 | 0 | 0 | 0 | 0 | 0 | 0 | 0
přírůstek za pětiletku | % |  | 0 | 0 | 0 | 0 | 0 | 0 | 0
podíl rekonstrukcí k celk.dl.řadů | % |  | 0 | 0 | 0 | 0 | 0 | 0 | 0
voda vyrobená celkem (Qp) | mil.m3/rok | 0.013211 | 0.013424 | 0.013942 | 0.014394 | 0.014288 | 0.014182 | 0.014041 | 0.013934
fakturovaná voda celkem | mil.m3/rok | 0.011037 | 0.011183 | 0.01156 | 0.011878 | 0.01179 | 0.011703 | 0.011586 | 0.011498
- z toho obyvatelstvo | mil.m3/rok | 0.010693 | 0.010839 | 0.011216 | 0.011534 | 0.011446 | 0.011359 | 0.011242 | 0.011154
- z toho ostatní | mil.m3/rok | 0.000344 | 0.000344 | 0.000344 | 0.000344 | 0.000344 | 0.000344 | 0.000344 | 0.000344
nefakturovaná voda | mil.m3/rok | 0.002174 | 0.0022411 | 0.0023828 | 0.0025164 | 0.0024978 | 0.0024793 | 0.0024545 | 0.002436
max denní potřeba (Qd) | m3/d | 44.9833 | 45.6867 | 47.4167 | 48.9167 | 48.5538 | 48.191 | 47.7072 | 47.3444
spec. potřeba fakt.vody pro obyv. | l/(os.d) | 73.2397 | 74.7998 | 77.3999 | 80 | 80 | 80 | 80 | 80
spec.potřeba z faktur.vody celkem | l/(os.d) | 75.5959 | 77.1738 | 79.7739 | 82.386 | 82.4042 | 82.4228 | 82.448 | 82.4672
spec.potřeba z vody vyrob.celkem | l/(os.d) | 90.4863 | 92.64 | 96.2177 | 99.8397 | 99.8618 | 99.8843 | 99.9148 | 99.9381
nefakt.voda na celkovou dl.řadů | tis.m3/(km.r) | 0.38863 | 0.40063 | 0.42595 | 0.44984 | 0.44652 | 0.4432 | 0.43878 | 0.43546
kapacita zdrojů Qd | m3/d | 95.04 | 95.04 | 95.04 | 95.04 | 95.04 | 95.04 | 95.04 | 95.04
Qp | m3/d | 95.04 | 95.04 | 95.04 | 95.04 | 95.04 | 95.04 | 95.04 | 95.04
přebytek provozovatele Qd | m3/d | 50.0567 | 49.3533 | 47.6233 | 46.1233 | 46.4862 | 46.849 | 47.3328 | 47.6956
Qp | m3/d | 58.8455 | 58.2619 | 56.8416 | 55.6033 | 55.8942 | 56.185 | 56.5728 | 56.8636
voda předaná Qd | m3/d | 0 | 0 | 0 | 0 | 0 | 0 | 0 | 0
Qp | m3/d | 0 | 0 | 0 | 0 | 0 | 0 | 0 | 0
voda převzatá Qd | m3/d | 0 | 0 | 0 | 0 | 0 | 0 | 0 | 0
Qp | m3/d | 0 | 0 | 0 | 0 | 0 | 0 | 0 | 0
bilance Qd | m3/d | 50.0567 | 49.3533 | 47.6233 | 46.1233 | 46.4862 | 46.849 | 47.3328 | 47.6956
Qp | m3/d | 58.8455 | 58.2619 | 56.8416 | 55.6033 | 55.8942 | 56.185 | 56.5728 | 56.8636
celkové inv.prostředky ročně | mil.Kč | 0 | 0 | 0 | 0 | 0 | 0 | 0 | 0
celkové inv.prostředky součtově | mil.Kč | 0 | 0 | 0 | 0 | 0 | 0 | 0 | 0
Vysvětlivky : Počet osob s ČOP = Počet osob s časově omezeným pobytem
Počet zásob. osob s ČOP = Počet zásobených osob s časově omezeným pobytem

## Tab.VII
Plán rozvoje pro kraj : Jihomoravský |  |  |  |  | Provozní skupina : |  | 722-sam. vod. Tvořihráz
Tab. VII - VODOVOD - BILANČNÍ ÚDAJE OBCÍ
CZ0647.6220.0628.01 - Tvořihráz
(číslo a název obce)
Položka | označ. | rozměr
|  |  | 2017 | 2020 | 2025 | 2030 | 2035 | 2040 | 2045 | 2050
poč.obyvatel | N | obyv. | 400 | 397 | 397 | 395 | 392 | 389 | 385 | 382
poč.zásob.obyvatel | Nz | obyv | 400 | 397 | 397 | 395 | 392 | 389 | 385 | 382
poč. osob s ČOP | Np | obyv | 58 | 58 | 58 | 58 | 58 | 58 | 58 | 58
poč. zás. osob s ČOP | Nzp | obyv | 0 | 0 | 0 | 0 | 0 | 0 | 0 | 0
poč.všech zás.obyv. | Nv | obyv | 400 | 397 | 397 | 395 | 392 | 389 | 385 | 382
prům.denní potřeba | Qp | m3/d | 36.1945 | 36.7781 | 38.1984 | 39.4367 | 39.1458 | 38.855 | 38.4672 | 38.1764
koef.denní nerov. | kd |  | 1.3 | 1.3 | 1.3 | 1.3 | 1.3 | 1.3 | 1.3 | 1.3
max.denní potřeba | Qd | m3/d | 44.9833 | 45.6867 | 47.4167 | 48.9167 | 48.5538 | 48.191 | 47.7072 | 47.3444
voda vyrobená celkem | VVR | mil.m3/r | 0.013211 | 0.013424 | 0.013942 | 0.014394 | 0.014288 | 0.014182 | 0.014041 | 0.013934
voda fakturovaná | VFC | mil.m3/r | 0.011037 | 0.011183 | 0.01156 | 0.011878 | 0.01179 | 0.011703 | 0.011586 | 0.011498
dtto pro obyvatele | VFD | mil.m3/r | 0.010693 | 0.010839 | 0.011216 | 0.011534 | 0.011446 | 0.011359 | 0.011242 | 0.011154
dtto pro ost.odběr. | VFO | mil.m3/r | 0.000344 | 0.000344 | 0.000344 | 0.000344 | 0.000344 | 0.000344 | 0.000344 | 0.000344
voda nefakt.-úniky | VNFú | mil.m3/r | 0.001974 | 0.0020001 | 0.0020675 | 0.0021244 | 0.0021087 | 0.0020931 | 0.0020722 | 0.0020565
voda nefakt.-ostatní | VNFo | mil.m3/r | 0.0002 | 0.00024104 | 0.00031532 | 0.00039197 | 0.00038908 | 0.00038619 | 0.00038234 | 0.00037945
spec.potř.fakt.obyv. | Qs,d | l/(os.d) | 73.2397 | 74.7998 | 77.3999 | 80 | 80 | 80 | 80 | 80
spec.potř.fakt.vody | Qs | l/(os.d) | 75.5959 | 77.1738 | 79.7739 | 82.386 | 82.4042 | 82.4228 | 82.448 | 82.4672
spec.potř.vod.vyrob | Qs,v | l/(os.d) | 90.4863 | 92.64 | 96.2177 | 99.8397 | 99.8618 | 99.8843 | 99.9148 | 99.9381
spec.únik z potrubí | Qs,p | tism3/(km.r) | 0.43274 | 0.43846 | 0.45323 | 0.46571 | 0.46228 | 0.45884 | 0.45426 | 0.45083
celk.délka potrubí | Lc | km | 5.594 | 5.594 | 5.594 | 5.594 | 5.594 | 5.594 | 5.594 | 5.594
celk.náhradní délka | Ln | km | 4.5617 | 4.5617 | 4.5617 | 4.5617 | 4.5617 | 4.5617 | 4.5617 | 4.5617
délka rekonstr.potr | Lr | km | 0 | 0 | 0 | 0 | 0 | 0 | 0 | 0
náhr.délka rek.potr. | Lrn | km | 0 | 0 | 0 | 0 | 0 | 0 | 0 | 0
Vysvětlivky : Poč. osob s ČOP = Počet osob s časově omezeným pobytem
Poč. zás. osob s ČOP = Počet zásobených osob s časově omezeným pobytem

## Tab.XI
Plán rozvoje pro kraj : Jihomoravský | [5 empty] | Provozní skupina : |  | 722-sam. vod. Tvořihráz
Tab. XI - TECHNICKÉ ÚDAJE A FINANČNÍ PROSTŘEDKY VODOVODU
CZ0647.6220.0628.01 - Tvořihráz
(číslo a název obce)
ID | K | H l a v n í o b j e k t y |  |  |  |  | stávající objekty |  |  | rekonstrukce |  | nové stavby
|  | 1 zdroje |  |  |  |  | DHM | rok uved. | posl. rekon. | DHM | rok zaháj. | DHM | rok zaháj.
|  | název | poznámka - technické parametry |  |  | vydat l/s | mil. Kč | do provozu | /rok zrušení | mil.Kč | /ukončení | mil. Kč | /ukončení
Z.S |  | Tvořihráz S1 |  |  |  | 1.1
2 úpravny vody
|  | název | technologie úpravy vody |  |  | kap(l/s)
3 čerpací stanice
|  | název |  |  | Qč(l/s) | H(m)
C.S |  | Tvořihráz S1 |  |  | 1.1 | 60 |  | 1984 | 1996/
4 vodojemy
|  | název |  | max.hl. | min.hl. | objem(m3)
V.S |  | VDJ Tvořihráz |  | 268 | 264.8 | 100 |  | 1984
5 přívodné řady
|  | název |  |  | DN(mm) | délka(km)
R.S |  | Přívodný/výtlačný řad Tvořihráz |  |  | < 100 | 0.988
R.S |  | Přívodný/výtlačný řad Tvořihráz |  |  | 101-300 | 0.323
6 rozvodné sítě
|  | název |  |  | DN(mm) | délka(km)
S.S |  | RVS Tvořihráz |  |  | < 100 | 2.84
S.S |  | RVS Tvořihráz |  |  | 101-300 | 1.443
7 přípojky
|  | název |  |  | počet | délka(km)
P.S |  | přípojky Tvořihráz |  |  | 184 | 1.472
8 jiné objekty
|  | SOUČET |  |  |  |  | 0 |  |  | 0 |  | 0