## Tab.VII
Plán rozvoje pro kraj : Jihomoravský |  |  |  |  | Provozní skupina : |  | 717-SV Běhařovice
Tab. VII - VODOVOD - BILANČNÍ ÚDAJE OBCÍ
CZ0647.6220.0630.01 - Újezd
(číslo a název obce)
Položka | označ. | rozměr
|  |  | 2017 | 2020 | 2025 | 2030 | 2035 | 2040 | 2045 | 2050
poč.obyvatel | N | obyv. | 76 | 75 | 75 | 75 | 75 | 74 | 73 | 72
poč.zásob.obyvatel | Nz | obyv | 76 | 75 | 75 | 75 | 75 | 74 | 73 | 72
poč. osob s ČOP | Np | obyv | 86 | 86 | 86 | 86 | 86 | 86 | 86 | 86
poč. zás. osob s ČOP | Nzp | obyv | 0 | 0 | 0 | 0 | 0 | 0 | 0 | 0
poč.všech zás.obyv. | Nv | obyv | 76 | 75 | 75 | 75 | 75 | 74 | 73 | 72
prům.denní potřeba | Qp | m3/d | 4.7188 | 4.9667 | 5.4834 | 6 | 6 | 5.92 | 5.84 | 5.76
koef.denní nerov. | kd |  | 1.3 | 1.3 | 1.3 | 1.3 | 1.3 | 1.3 | 1.3 | 1.3
max.denní potřeba | Qd | m3/d | 6.1345 | 6.4567 | 7.1284 | 7.8 | 7.8 | 7.696 | 7.592 | 7.488
voda vyrobená celkem | VVR | mil.m3/r | 0.0017224 | 0.0018129 | 0.0020014 | 0.00219 | 0.00219 | 0.0021608 | 0.0021316 | 0.0021024
voda fakturovaná | VFC | mil.m3/r | 0.0017224 | 0.0018129 | 0.0020014 | 0.00219 | 0.00219 | 0.0021608 | 0.0021316 | 0.0021024
dtto pro obyvatele | VFD | mil.m3/r | 0.0017224 | 0.0018129 | 0.0020014 | 0.00219 | 0.00219 | 0.0021608 | 0.0021316 | 0.0021024
dtto pro ost.odběr. | VFO | mil.m3/r | 0 | 0 | 0 | 0 | 0 | 0 | 0 | 0
voda nefakt.-úniky | VNFú | mil.m3/r | 0 | 0 | 0 | 0 | 0 | 0 | 0 | 0
voda nefakt.-ostatní | VNFo | mil.m3/r | 0 | 0 | 0 | 0 | 0 | 0 | 0 | 0
spec.potř.fakt.obyv. | Qs,d | l/(os.d) | 62.09 | 66.2231 | 73.1115 | 80 | 80 | 80 | 80 | 80
spec.potř.fakt.vody | Qs | l/(os.d) | 62.09 | 66.2231 | 73.1115 | 80 | 80 | 80 | 80 | 80
spec.potř.vod.vyrob | Qs,v | l/(os.d) | 62.09 | 66.2231 | 73.1115 | 80 | 80 | 80 | 80 | 80
spec.únik z potrubí | Qs,p | tism3/(km.r) | 0 | 0 | 0 | 0 | 0 | 0 | 0 | 0
celk.délka potrubí | Lc | km | 4.122 | 4.122 | 4.122 | 4.222 | 4.222 | 4.222 | 4.222 | 4.222
celk.náhradní délka | Ln | km | 2.7205 | 2.7205 | 2.7205 | 2.7739 | 2.7739 | 2.7739 | 2.7739 | 2.7739
délka rekonstr.potr | Lr | km | 0 | 0 | 0 | 0 | 0 | 0 | 0 | 0
náhr.délka rek.potr. | Lrn | km | 0 | 0 | 0 | 0 | 0 | 0 | 0 | 0
Vysvětlivky : Poč. osob s ČOP = Počet osob s časově omezeným pobytem
Poč. zás. osob s ČOP = Počet zásobených osob s časově omezeným pobytem

## Tab.XI
Plán rozvoje pro kraj : Jihomoravský | [5 empty] | Provozní skupina : |  | 717-SV Běhařovice
Tab. XI - TECHNICKÉ ÚDAJE A FINANČNÍ PROSTŘEDKY VODOVODU
CZ0647.6220.0630.01 - Újezd
(číslo a název obce)
ID | K | H l a v n í o b j e k t y |  |  |  |  | stávající objekty |  |  | rekonstrukce |  | nové stavby
|  | 1 zdroje |  |  |  |  | DHM | rok uved. | posl. rekon. | DHM | rok zaháj. | DHM | rok zaháj.
|  | název | poznámka - technické parametry |  |  | vydat l/s | mil. Kč | do provozu | /rok zrušení | mil.Kč | /ukončení | mil. Kč | /ukončení
Z.N |  | Vrt Újezd |  |  |  | 1 | [5 empty] | 0.6732 | 2024/2027
2 úpravny vody
|  | název | technologie úpravy vody |  |  | kap(l/s)
U.N |  | ÚV Újezd |  |  |  | 1 | [5 empty] | 1.02 | 2024/2027
3 čerpací stanice
|  | název |  |  | Qč(l/s) | H(m)
C.N |  | ATS Újezd |  |  | 3 | 65 | [5 empty] | 0.69275 | 2024/2027
4 vodojemy
|  | název |  | max.hl. | min.hl. | objem(m3)
V.N |  | VDJ Újezd |  |  |  | 50 | [5 empty] | 0.91 | 2024/2027
5 přívodné řady
|  | název |  |  | DN(mm) | délka(km)
R.S |  | Přívodný/výtlačný řad Újezd |  |  | < 100 | 2.162
R.N |  | Výtlačný řad Újezd |  |  | < 100 | 0.1 | [5 empty] | 0.29283 | 2024/2027
6 rozvodné sítě
|  | název |  |  | DN(mm) | délka(km)
S.S |  | RVS Újezd |  |  | < 100 | 1.96
7 přípojky
|  | název |  |  | počet | délka(km)
P.S |  | přípojky Újezd |  |  | 30 | 0.3
8 jiné objekty
|  | SOUČET |  |  |  |  | 0 |  |  | 0 |  | 3.5888