## Tab.VII
Plán rozvoje pro kraj : Jihomoravský |  |  |  |  | Provozní skupina : |  | 703-SV Znojmo
Tab. VII - VODOVOD - BILANČNÍ ÚDAJE OBCÍ
CZ0647.6220.0631.01 - Únanov
(číslo a název obce)
Položka | označ. | rozměr
|  |  | 2017 | 2020 | 2025 | 2030 | 2035 | 2040 | 2045 | 2050
poč.obyvatel | N | obyv. | 1247 | 1238 | 1237 | 1232 | 1223 | 1212 | 1201 | 1190
poč.zásob.obyvatel | Nz | obyv | 1247 | 1238 | 1237 | 1232 | 1223 | 1212 | 1201 | 1190
poč. osob s ČOP | Np | obyv | 34 | 34 | 34 | 34 | 34 | 34 | 34 | 34
poč. zás. osob s ČOP | Nzp | obyv | 0 | 0 | 0 | 0 | 0 | 0 | 0 | 0
poč.všech zás.obyv. | Nv | obyv | 1247 | 1238 | 1237 | 1232 | 1223 | 1212 | 1201 | 1190
prům.denní potřeba | Qp | m3/d | 105.1054 | 109.1566 | 117.1705 | 125.0969 | 124.2811 | 123.2841 | 122.287 | 121.29
koef.denní nerov. | kd |  | 1.3 | 1.3 | 1.3 | 1.3 | 1.3 | 1.3 | 1.3 | 1.3
max.denní potřeba | Qd | m3/d | 131.8498 | 136.4373 | 145.6438 | 154.6649 | 153.6331 | 152.3721 | 151.111 | 149.85
voda vyrobená celkem | VVR | mil.m3/r | 0.038363 | 0.039842 | 0.042767 | 0.04566 | 0.045363 | 0.044999 | 0.044635 | 0.044271
voda fakturovaná | VFC | mil.m3/r | 0.036865 | 0.037518 | 0.038969 | 0.0403 | 0.040038 | 0.039716 | 0.039395 | 0.039074
dtto pro obyvatele | VFD | mil.m3/r | 0.032539 | 0.033192 | 0.034643 | 0.035974 | 0.035712 | 0.03539 | 0.035069 | 0.034748
dtto pro ost.odběr. | VFO | mil.m3/r | 0.004326 | 0.004326 | 0.004326 | 0.004326 | 0.004326 | 0.004326 | 0.004326 | 0.004326
voda nefakt.-úniky | VNFú | mil.m3/r | 0.0010985 | 0.0017257 | 0.0028447 | 0.00403 | 0.0040038 | 0.0039716 | 0.0039395 | 0.0039074
voda nefakt.-ostatní | VNFo | mil.m3/r | 0.0004 | 0.00059885 | 0.00095399 | 0.0013299 | 0.0013212 | 0.0013106 | 0.0013 | 0.0012894
spec.potř.fakt.obyv. | Qs,d | l/(os.d) | 71.4899 | 73.4538 | 76.7269 | 80 | 80 | 80 | 80 | 80
spec.potř.fakt.vody | Qs | l/(os.d) | 80.9944 | 83.0273 | 86.3082 | 89.6202 | 89.691 | 89.7789 | 89.8685 | 89.9597
spec.potř.vod.vyrob | Qs,v | l/(os.d) | 84.2866 | 88.1717 | 94.7215 | 101.5397 | 101.6199 | 101.7195 | 101.821 | 101.9244
spec.únik z potrubí | Qs,p | tism3/(km.r) | 0.16043 | 0.25204 | 0.41546 | 0.58858 | 0.58475 | 0.58006 | 0.57536 | 0.57067
celk.délka potrubí | Lc | km | 5.686 | 5.686 | 5.686 | 5.686 | 5.686 | 5.686 | 5.686 | 5.686
celk.náhradní délka | Ln | km | 6.847 | 6.847 | 6.847 | 6.847 | 6.847 | 6.847 | 6.847 | 6.847
délka rekonstr.potr | Lr | km | 0 | 0 | 0 | 0 | 0 | 0 | 0 | 0
náhr.délka rek.potr. | Lrn | km | 0 | 0 | 0 | 0 | 0 | 0 | 0 | 0
Vysvětlivky : Poč. osob s ČOP = Počet osob s časově omezeným pobytem
Poč. zás. osob s ČOP = Počet zásobených osob s časově omezeným pobytem

## Tab.XI
Plán rozvoje pro kraj : Jihomoravský | [5 empty] | Provozní skupina : |  | 703-SV Znojmo
Tab. XI - TECHNICKÉ ÚDAJE A FINANČNÍ PROSTŘEDKY VODOVODU
CZ0647.6220.0631.01 - Únanov
(číslo a název obce)
ID | K | H l a v n í o b j e k t y |  |  |  |  | stávající objekty |  |  | rekonstrukce |  | nové stavby
|  | 1 zdroje |  |  |  |  | DHM | rok uved. | posl. rekon. | DHM | rok zaháj. | DHM | rok zaháj.
|  | název | poznámka - technické parametry |  |  | vydat l/s | mil. Kč | do provozu | /rok zrušení | mil.Kč | /ukončení | mil. Kč | /ukončení
2 úpravny vody
|  | název | technologie úpravy vody |  |  | kap(l/s)
3 čerpací stanice
|  | název |  |  | Qč(l/s) | H(m)
4 vodojemy
|  | název |  | max.hl. | min.hl. | objem(m3)
5 přívodné řady
|  | název |  |  | DN(mm) | délka(km)
6 rozvodné sítě
|  | název |  |  | DN(mm) | délka(km)
S.S |  | RVS Únanov |  |  | < 100 | 0.778
S.S |  | RVS Únanov |  |  | 101-300 | 4.908
7 přípojky
|  | název |  |  | počet | délka(km)
P.S |  | přípojky Únanov |  |  | 427 | 3.416
8 jiné objekty
|  | SOUČET |  |  |  |  | 0 |  |  | 0 |  | 0