## Tab.V
Plán rozvoje pro kraj : Jihomoravský | [5 empty] | Provozní skupina : |  | 723-sam. vod. Valtrovice
Tab. V - VODOVODY - ZÁKLADNÍ ÚDAJE
CZ0647.6220.0632.01 - Valtrovice
(provozní skupina)
|  | 2017 | 2020 | 2025 | 2030 | 2035 | 2040 | 2045 | 2050
počet trvale bydlících obyvatel | os. | 430 | 427 | 427 | 425 | 422 | 418 | 414 | 410
počet zásob. trvale bydl.obyv. | os. | 430 | 427 | 427 | 425 | 422 | 418 | 414 | 410
dtto | % | 100 | 100 | 100 | 100 | 100 | 100 | 100 | 100
počet osob s ČOP | os. | 11 | 11 | 11 | 11 | 11 | 11 | 11 | 11
počet zásob. osob s ČOP | os. | 0 | 0 | 0 | 0 | 0 | 0 | 0 | 0
dtto | % | 0 | 0 | 0 | 0 | 0 | 0 | 0 | 0
počet všech zásob.obyvatel | os. | 430 | 427 | 427 | 425 | 422 | 418 | 414 | 410
dtto | % | 97.5057 | 97.4886 | 97.4886 | 97.4771 | 97.4596 | 97.4359 | 97.4118 | 97.3872
délka vodovodních řadů | km | 5.301 | 5.301 | 5.701 | 7.051 | 7.051 | 7.051 | 7.051 | 7.051
- z toho přivodné řady | km | 1.312 | 1.312 | 1.312 | 2.662 | 2.662 | 2.662 | 2.662 | 2.662
přírůstek za pětiletku | % | 100 | 0 | 0 | 50.7138 | 0 | 0 | 0 | 0
- z toho vodovodní sítě | km | 3.989 | 3.989 | 4.389 | 4.389 | 4.389 | 4.389 | 4.389 | 4.389
přírůstek za pětiletku | % |  | 0 | 9.1137 | 0 | 0 | 0 | 0 | 0
z toho rekonstruované potrubí | km | 0 | 0 | 0 | 0 | 0 | 0 | 0 | 0
přírůstek za pětiletku | % |  | 0 | 0 | 0 | 0 | 0 | 0 | 0
podíl rekonstrukcí k celk.dl.řadů | % |  | 0 | 0 | 0 | 0 | 0 | 0 | 0
voda vyrobená celkem (Qp) | mil.m3/rok | 0.007804 | 0.0093621 | 0.012186 | 0.015129 | 0.01503 | 0.014897 | 0.014765 | 0.014633
fakturovaná voda celkem | mil.m3/rok | 0.007604 | 0.0089084 | 0.01116 | 0.013353 | 0.013265 | 0.013149 | 0.013032 | 0.012915
- z toho obyvatelstvo | mil.m3/rok | 0.006661 | 0.0079654 | 0.010217 | 0.01241 | 0.012322 | 0.012206 | 0.012089 | 0.011972
- z toho ostatní | mil.m3/rok | 0.000943 | 0.000943 | 0.000943 | 0.000943 | 0.000943 | 0.000943 | 0.000943 | 0.000943
nefakturovaná voda | mil.m3/rok | 0.0002 | 0.00045366 | 0.0010263 | 0.0017759 | 0.0017643 | 0.0017488 | 0.0017332 | 0.0017177
max denní potřeba (Qd) | m3/d | 26.8556 | 32.1965 | 41.7843 | 51.6492 | 51.3053 | 50.8467 | 50.3881 | 49.9296
spec. potřeba fakt.vody pro obyv. | l/(os.d) | 42.4403 | 51.1079 | 65.5539 | 80 | 80 | 80 | 80 | 80
spec.potřeba z faktur.vody celkem | l/(os.d) | 48.4486 | 57.1584 | 71.6044 | 86.079 | 86.1222 | 86.1808 | 86.2405 | 86.3014
spec.potřeba z vody vyrob.celkem | l/(os.d) | 49.7228 | 60.0692 | 78.1894 | 97.5275 | 97.5764 | 97.6428 | 97.7105 | 97.7795
nefakt.voda na celkovou dl.řadů | tis.m3/(km.r) | 0.037729 | 0.08558 | 0.18002 | 0.25187 | 0.25022 | 0.24802 | 0.24581 | 0.24361
kapacita zdrojů Qd | m3/d | 86.4 | 86.4 | 86.4 | 86.4 | 86.4 | 86.4 | 86.4 | 86.4
Qp | m3/d | 86.4 | 86.4 | 86.4 | 86.4 | 86.4 | 86.4 | 86.4 | 86.4
přebytek provozovatele Qd | m3/d | 59.5444 | 54.2035 | 44.6157 | 34.7508 | 35.0947 | 35.5533 | 36.0119 | 36.4704
Qp | m3/d | 65.0192 | 60.7505 | 53.0131 | 44.9508 | 45.2227 | 45.5853 | 45.9479 | 46.3104
voda předaná Qd | m3/d | 0 | 0 | 0 | -29.0762 | -28.9434 | -28.6779 | -28.2796 | -28.014
Qp | m3/d | 0 | 0 | 0 | -23.8202 | -23.7114 | -23.4939 | -23.1676 | -22.95
voda převzatá Qd | m3/d | 0 | 0 | 0 | 0 | 0 | 0 | 0 | 0
Qp | m3/d | 0 | 0 | 0 | 0 | 0 | 0 | 0 | 0
bilance Qd | m3/d | 59.5444 | 54.2035 | 44.6157 | 5.6746 | 6.1513 | 6.8754 | 7.7323 | 8.4564
Qp | m3/d | 65.0192 | 60.7505 | 53.0131 | 21.1306 | 21.5113 | 22.0914 | 22.7803 | 23.3604
celkové inv.prostředky ročně | mil.Kč | 0 | 0 | 1.2845 | 4.263 | 0 | 0 | 0 | 0
celkové inv.prostředky součtově | mil.Kč | 0 | 0 | 1.2845 | 5.5475 | 5.5475 | 5.5475 | 5.5475 | 5.5475
Vysvětlivky : Počet osob s ČOP = Počet osob s časově omezeným pobytem
Počet zásob. osob s ČOP = Počet zásobených osob s časově omezeným pobytem

## Tab.VII
Plán rozvoje pro kraj : Jihomoravský |  |  |  |  | Provozní skupina : |  | 723-sam. vod. Valtrovice
Tab. VII - VODOVOD - BILANČNÍ ÚDAJE OBCÍ
CZ0647.6220.0632.01 - Valtrovice
(číslo a název obce)
Položka | označ. | rozměr
|  |  | 2017 | 2020 | 2025 | 2030 | 2035 | 2040 | 2045 | 2050
poč.obyvatel | N | obyv. | 430 | 427 | 427 | 425 | 422 | 418 | 414 | 410
poč.zásob.obyvatel | Nz | obyv | 430 | 427 | 427 | 425 | 422 | 418 | 414 | 410
poč. osob s ČOP | Np | obyv | 11 | 11 | 11 | 11 | 11 | 11 | 11 | 11
poč. zás. osob s ČOP | Nzp | obyv | 0 | 0 | 0 | 0 | 0 | 0 | 0 | 0
poč.všech zás.obyv. | Nv | obyv | 430 | 427 | 427 | 425 | 422 | 418 | 414 | 410
prům.denní potřeba | Qp | m3/d | 21.3808 | 25.6495 | 33.3869 | 41.4492 | 41.1773 | 40.8147 | 40.4521 | 40.0896
koef.denní nerov. | kd |  | 1.3 | 1.3 | 1.3 | 1.3 | 1.3 | 1.3 | 1.3 | 1.3
max.denní potřeba | Qd | m3/d | 26.8556 | 32.1965 | 41.7843 | 51.6492 | 51.3053 | 50.8467 | 50.3881 | 49.9296
voda vyrobená celkem | VVR | mil.m3/r | 0.007804 | 0.0093621 | 0.012186 | 0.015129 | 0.01503 | 0.014897 | 0.014765 | 0.014633
voda fakturovaná | VFC | mil.m3/r | 0.007604 | 0.0089084 | 0.01116 | 0.013353 | 0.013265 | 0.013149 | 0.013032 | 0.012915
dtto pro obyvatele | VFD | mil.m3/r | 0.006661 | 0.0079654 | 0.010217 | 0.01241 | 0.012322 | 0.012206 | 0.012089 | 0.011972
dtto pro ost.odběr. | VFO | mil.m3/r | 0.000943 | 0.000943 | 0.000943 | 0.000943 | 0.000943 | 0.000943 | 0.000943 | 0.000943
voda nefakt.-úniky | VNFú | mil.m3/r | 0 | 0.00020558 | 0.00068676 | 0.0013353 | 0.0013265 | 0.0013149 | 0.0013032 | 0.0012915
voda nefakt.-ostatní | VNFo | mil.m3/r | 0.0002 | 0.00024808 | 0.00033953 | 0.00044065 | 0.00043776 | 0.0004339 | 0.00043005 | 0.00042619
spec.potř.fakt.obyv. | Qs,d | l/(os.d) | 42.4403 | 51.1079 | 65.5539 | 80 | 80 | 80 | 80 | 80
spec.potř.fakt.vody | Qs | l/(os.d) | 48.4486 | 57.1584 | 71.6044 | 86.079 | 86.1222 | 86.1808 | 86.2405 | 86.3014
spec.potř.vod.vyrob | Qs,v | l/(os.d) | 49.7228 | 60.0692 | 78.1894 | 97.5275 | 97.5764 | 97.6428 | 97.7105 | 97.7795
spec.únik z potrubí | Qs,p | tism3/(km.r) | 0 | 0.035219 | 0.11351 | 0.19212 | 0.19086 | 0.18918 | 0.1875 | 0.18581
celk.délka potrubí | Lc | km | 5.301 | 5.301 | 5.701 | 7.051 | 7.051 | 7.051 | 7.051 | 7.051
celk.náhradní délka | Ln | km | 5.8371 | 5.8371 | 6.0505 | 6.9505 | 6.9505 | 6.9505 | 6.9505 | 6.9505
délka rekonstr.potr | Lr | km | 0 | 0 | 0 | 0 | 0 | 0 | 0 | 0
náhr.délka rek.potr. | Lrn | km | 0 | 0 | 0 | 0 | 0 | 0 | 0 | 0
Vysvětlivky : Poč. osob s ČOP = Počet osob s časově omezeným pobytem
Poč. zás. osob s ČOP = Počet zásobených osob s časově omezeným pobytem

## Tab.XI
Plán rozvoje pro kraj : Jihomoravský | [5 empty] | Provozní skupina : |  | 723-sam. vod. Valtrovice
Tab. XI - TECHNICKÉ ÚDAJE A FINANČNÍ PROSTŘEDKY VODOVODU
CZ0647.6220.0632.01 - Valtrovice
(číslo a název obce)
ID | K | H l a v n í o b j e k t y |  |  |  |  | stávající objekty |  |  | rekonstrukce |  | nové stavby
|  | 1 zdroje |  |  |  |  | DHM | rok uved. | posl. rekon. | DHM | rok zaháj. | DHM | rok zaháj.
|  | název | poznámka - technické parametry |  |  | vydat l/s | mil. Kč | do provozu | /rok zrušení | mil.Kč | /ukončení | mil. Kč | /ukončení
Z.S |  | Valtrovice S1 |  |  |  | 1
2 úpravny vody
|  | název | technologie úpravy vody |  |  | kap(l/s)
3 čerpací stanice
|  | název |  |  | Qč(l/s) | H(m)
C.S |  | Valtrovice S1 |  |  | 0.8 |  |  | 1990
4 vodojemy
|  | název |  | max.hl. | min.hl. | objem(m3)
V.S |  | Valtrovice |  | 220.6 | 216 | 200 |  | 1990
5 přívodné řady
|  | název |  |  | DN(mm) | délka(km)
R.S |  | Přívodný/výtlačný řad Valtrovice |  |  | 101-300 | 1.312
R.N |  | Přívodný řad Valtrovice |  |  | < 100 | 1.35 | [5 empty] | 4.263 | 2028/2029
6 rozvodné sítě
|  | název |  |  | DN(mm) | délka(km)
S.S |  | RVS Valtrovice |  |  | < 100 | 0.444
S.S |  | RVS Valtrovice |  |  | 101-300 | 3.545
S.N |  | RVS Valtrovice |  |  | < 100 | 0.4 | [5 empty] | 1.2845 | 2024/2025
7 přípojky
|  | název |  |  | počet | délka(km)
P.S |  | přípojky Valtrovice |  |  | 67 | 0.536
8 jiné objekty
|  | SOUČET |  |  |  |  | 0 |  |  | 0 |  | 5.5475