## Tab.VII
Plán rozvoje pro kraj : Jihomoravský |  |  |  |  | Provozní skupina : |  | 704-SV Božice
Tab. VII - VODOVOD - BILANČNÍ ÚDAJE OBCÍ
CZ0647.6220.0633.01 - Velký Karlov
(číslo a název obce)
Položka | označ. | rozměr
|  |  | 2017 | 2020 | 2025 | 2030 | 2035 | 2040 | 2045 | 2050
poč.obyvatel | N | obyv. | 404 | 401 | 401 | 399 | 396 | 393 | 389 | 385
poč.zásob.obyvatel | Nz | obyv | 404 | 401 | 401 | 399 | 396 | 393 | 389 | 385
poč. osob s ČOP | Np | obyv | 0 | 0 | 0 | 0 | 0 | 0 | 0 | 0
poč. zás. osob s ČOP | Nzp | obyv | 0 | 0 | 0 | 0 | 0 | 0 | 0 | 0
poč.všech zás.obyv. | Nv | obyv | 404 | 401 | 401 | 399 | 396 | 393 | 389 | 385
prům.denní potřeba | Qp | m3/d | 50.4436 | 49.7934 | 49.279 | 48.5429 | 48.2105 | 47.878 | 47.4347 | 46.9914
koef.denní nerov. | kd |  | 1.3 | 1.3 | 1.3 | 1.3 | 1.3 | 1.3 | 1.3 | 1.3
max.denní potřeba | Qd | m3/d | 61.3373 | 60.6062 | 60.0918 | 59.3018 | 58.8884 | 58.4751 | 57.9239 | 57.3728
voda vyrobená celkem | VVR | mil.m3/r | 0.018412 | 0.018175 | 0.017987 | 0.017718 | 0.017597 | 0.017475 | 0.017314 | 0.017152
voda fakturovaná | VFC | mil.m3/r | 0.014534 | 0.014436 | 0.014436 | 0.01437 | 0.014272 | 0.014173 | 0.014042 | 0.013911
dtto pro obyvatele | VFD | mil.m3/r | 0.013254 | 0.013156 | 0.013156 | 0.01309 | 0.012992 | 0.012893 | 0.012762 | 0.012631
dtto pro ost.odběr. | VFO | mil.m3/r | 0.00128 | 0.00128 | 0.00128 | 0.00128 | 0.00128 | 0.00128 | 0.00128 | 0.00128
voda nefakt.-úniky | VNFú | mil.m3/r | 0.0037779 | 0.0035527 | 0.0032199 | 0.002874 | 0.0028543 | 0.0028346 | 0.0028084 | 0.0027821
voda nefakt.-ostatní | VNFo | mil.m3/r | 0.0001 | 0.00018633 | 0.00033135 | 0.00047421 | 0.00047096 | 0.00046771 | 0.00046338 | 0.00045905
spec.potř.fakt.obyv. | Qs,d | l/(os.d) | 89.882 | 89.882 | 89.882 | 89.882 | 89.882 | 89.882 | 89.882 | 89.882
spec.potř.fakt.vody | Qs | l/(os.d) | 98.5623 | 98.6273 | 98.6273 | 98.6711 | 98.7377 | 98.8053 | 98.897 | 98.9907
spec.potř.vod.vyrob | Qs,v | l/(os.d) | 124.8604 | 124.173 | 122.8902 | 121.6615 | 121.7436 | 121.8269 | 121.9401 | 122.0555
spec.únik z potrubí | Qs,p | tism3/(km.r) | 1.6716 | 1.572 | 1.4247 | 1.2717 | 1.263 | 1.2543 | 1.2426 | 1.231
celk.délka potrubí | Lc | km | 3.061 | 3.061 | 3.061 | 3.061 | 3.061 | 3.061 | 3.061 | 3.061
celk.náhradní délka | Ln | km | 2.26 | 2.26 | 2.26 | 2.26 | 2.26 | 2.26 | 2.26 | 2.26
délka rekonstr.potr | Lr | km | 0 | 0 | 0 | 1.16 | 1.16 | 1.16 | 1.16 | 1.16
náhr.délka rek.potr. | Lrn | km | 0 | 0 | 0 | 0.77333 | 0.77333 | 0.77333 | 0.77333 | 0.77333
Vysvětlivky : Poč. osob s ČOP = Počet osob s časově omezeným pobytem
Poč. zás. osob s ČOP = Počet zásobených osob s časově omezeným pobytem

## Tab.XI
Plán rozvoje pro kraj : Jihomoravský | [5 empty] | Provozní skupina : |  | 704-SV Božice
Tab. XI - TECHNICKÉ ÚDAJE A FINANČNÍ PROSTŘEDKY VODOVODU
CZ0647.6220.0633.01 - Velký Karlov
(číslo a název obce)
ID | K | H l a v n í o b j e k t y |  |  |  |  | stávající objekty |  |  | rekonstrukce |  | nové stavby
|  | 1 zdroje |  |  |  |  | DHM | rok uved. | posl. rekon. | DHM | rok zaháj. | DHM | rok zaháj.
|  | název | poznámka - technické parametry |  |  | vydat l/s | mil. Kč | do provozu | /rok zrušení | mil.Kč | /ukončení | mil. Kč | /ukončení
Z.S |  | studna Velký Karlov |  |  |  | 0
2 úpravny vody
|  | název | technologie úpravy vody |  |  | kap(l/s)
3 čerpací stanice
|  | název |  |  | Qč(l/s) | H(m)
4 vodojemy
|  | název |  | max.hl. | min.hl. | objem(m3)
5 přívodné řady
|  | název |  |  | DN(mm) | délka(km)
6 rozvodné sítě
|  | název |  |  | DN(mm) | délka(km)
S.S |  | RVS Velký Karlov |  |  | < 100 | 2.456
S.S |  | RVS Velký Karlov |  |  | 101-300 | 0.605
S.R |  | RVS Velký Karlov |  |  | < 100 | 1.16 |  |  |  | 4.0682 | 2025/2030
7 přípojky
|  | název |  |  | počet | délka(km)
P.S |  | přípojky Velký Karlov |  |  | 137 | 1.0016
8 jiné objekty
|  | SOUČET |  |  |  |  | 0 |  |  | 4.0682 |  | 0