## Tab.VII
Plán rozvoje pro kraj : Jihomoravský |  |  |  |  | Provozní skupina : |  | 713-SV Horní Dunajovice
Tab. VII - VODOVOD - BILANČNÍ ÚDAJE OBCÍ
CZ0647.6220.0636.01 - Vítonice
(číslo a název obce)
Položka | označ. | rozměr
|  |  | 2017 | 2020 | 2025 | 2030 | 2035 | 2040 | 2045 | 2050
poč.obyvatel | N | obyv. | 262 | 260 | 260 | 259 | 257 | 255 | 252 | 250
poč.zásob.obyvatel | Nz | obyv | 262 | 260 | 260 | 259 | 257 | 255 | 252 | 250
poč. osob s ČOP | Np | obyv | 25 | 25 | 25 | 25 | 25 | 25 | 25 | 25
poč. zás. osob s ČOP | Nzp | obyv | 0 | 0 | 0 | 0 | 0 | 0 | 0 | 0
poč.všech zás.obyv. | Nv | obyv | 262 | 260 | 260 | 259 | 257 | 255 | 252 | 250
prům.denní potřeba | Qp | m3/d | 22.7243 | 23.3333 | 24.5466 | 25.5478 | 25.3505 | 25.1532 | 24.8573 | 24.66
koef.denní nerov. | kd |  | 1.3 | 1.3 | 1.3 | 1.3 | 1.3 | 1.3 | 1.3 | 1.3
max.denní potřeba | Qd | m3/d | 27.8421 | 28.68 | 30.3399 | 31.7638 | 31.5185 | 31.2732 | 30.9053 | 30.66
voda vyrobená celkem | VVR | mil.m3/r | 0.0082944 | 0.0085166 | 0.0089595 | 0.0093249 | 0.0092529 | 0.0091809 | 0.0090729 | 0.0090009
voda fakturovaná | VFC | mil.m3/r | 0.0062266 | 0.0065052 | 0.0070486 | 0.0075628 | 0.0075044 | 0.007446 | 0.0073584 | 0.0073
dtto pro obyvatele | VFD | mil.m3/r | 0.0062266 | 0.0065052 | 0.0070486 | 0.0075628 | 0.0075044 | 0.007446 | 0.0073584 | 0.0073
dtto pro ost.odběr. | VFO | mil.m3/r | 0 | 0 | 0 | 0 | 0 | 0 | 0 | 0
voda nefakt.-úniky | VNFú | mil.m3/r | 0.0018954 | 0.0018234 | 0.0016927 | 0.0015126 | 0.0015009 | 0.0014892 | 0.0014717 | 0.00146
voda nefakt.-ostatní | VNFo | mil.m3/r | 0.00017237 | 0.00018806 | 0.00021819 | 0.00024957 | 0.00024765 | 0.00024572 | 0.00024283 | 0.0002409
spec.potř.fakt.obyv. | Qs,d | l/(os.d) | 65.1118 | 68.5475 | 74.2738 | 80 | 80 | 80 | 80 | 80
spec.potř.fakt.vody | Qs | l/(os.d) | 65.1118 | 68.5475 | 74.2738 | 80 | 80 | 80 | 80 | 80
spec.potř.vod.vyrob | Qs,v | l/(os.d) | 86.734 | 89.7434 | 94.4099 | 98.64 | 98.64 | 98.64 | 98.64 | 98.64
spec.únik z potrubí | Qs,p | tism3/(km.r) | 0.67813 | 0.65239 | 0.60563 | 0.54117 | 0.53699 | 0.53281 | 0.52654 | 0.52236
celk.délka potrubí | Lc | km | 4.659 | 4.659 | 4.659 | 4.659 | 4.659 | 4.659 | 4.659 | 4.659
celk.náhradní délka | Ln | km | 2.795 | 2.795 | 2.795 | 2.795 | 2.795 | 2.795 | 2.795 | 2.795
délka rekonstr.potr | Lr | km | 0 | 0 | 0 | 0 | 0 | 0 | 0 | 0
náhr.délka rek.potr. | Lrn | km | 0 | 0 | 0 | 0 | 0 | 0 | 0 | 0
Vysvětlivky : Poč. osob s ČOP = Počet osob s časově omezeným pobytem
Poč. zás. osob s ČOP = Počet zásobených osob s časově omezeným pobytem

## Tab.XI
Plán rozvoje pro kraj : Jihomoravský | [5 empty] | Provozní skupina : |  | 713-SV Horní Dunajovice
Tab. XI - TECHNICKÉ ÚDAJE A FINANČNÍ PROSTŘEDKY VODOVODU
CZ0647.6220.0636.01 - Vítonice
(číslo a název obce)
ID | K | H l a v n í o b j e k t y |  |  |  |  | stávající objekty |  |  | rekonstrukce |  | nové stavby
|  | 1 zdroje |  |  |  |  | DHM | rok uved. | posl. rekon. | DHM | rok zaháj. | DHM | rok zaháj.
|  | název | poznámka - technické parametry |  |  | vydat l/s | mil. Kč | do provozu | /rok zrušení | mil.Kč | /ukončení | mil. Kč | /ukončení
2 úpravny vody
|  | název | technologie úpravy vody |  |  | kap(l/s)
3 čerpací stanice
|  | název |  |  | Qč(l/s) | H(m)
4 vodojemy
|  | název |  | max.hl. | min.hl. | objem(m3)
5 přívodné řady
|  | název |  |  | DN(mm) | délka(km)
6 rozvodné sítě
|  | název |  |  | DN(mm) | délka(km)
S.S |  | RVS Vítonice |  |  | < 100 | 4.659
7 přípojky
|  | název |  |  | počet | délka(km)
P.S |  | přípojky Vítonice |  |  | 149 | 1.192
8 jiné objekty
|  | SOUČET |  |  |  |  | 0 |  |  | 0 |  | 0