## Tab.VII
Plán rozvoje pro kraj : Jihomoravský |  |  |  |  | Provozní skupina : |  | 705-SV Štítary
Tab. VII - VODOVOD - BILANČNÍ ÚDAJE OBCÍ
CZ0647.6220.0637.01 - Vracovice
(číslo a název obce)
Položka | označ. | rozměr
|  |  | 2017 | 2020 | 2025 | 2030 | 2035 | 2040 | 2045 | 2050
poč.obyvatel | N | obyv. | 194 | 193 | 192 | 192 | 190 | 189 | 187 | 185
poč.zásob.obyvatel | Nz | obyv | 194 | 193 | 192 | 192 | 190 | 189 | 187 | 185
poč. osob s ČOP | Np | obyv | 10 | 10 | 10 | 10 | 10 | 10 | 10 | 10
poč. zás. osob s ČOP | Nzp | obyv | 0 | 0 | 0 | 0 | 0 | 0 | 0 | 0
poč.všech zás.obyv. | Nv | obyv | 194 | 193 | 192 | 192 | 190 | 189 | 187 | 185
prům.denní potřeba | Qp | m3/d | 13.1237 | 14.8629 | 17.7864 | 20.7904 | 20.5963 | 20.4993 | 20.3052 | 20.1111
koef.denní nerov. | kd |  | 1.3 | 1.3 | 1.3 | 1.3 | 1.3 | 1.3 | 1.3 | 1.3
max.denní potřeba | Qd | m3/d | 15.8566 | 18.0232 | 21.6623 | 25.3984 | 25.1563 | 25.0353 | 24.7932 | 24.5511
voda vyrobená celkem | VVR | mil.m3/r | 0.0047902 | 0.005425 | 0.006492 | 0.0075885 | 0.0075176 | 0.0074822 | 0.0074114 | 0.0073406
voda fakturovaná | VFC | mil.m3/r | 0.003975 | 0.004495 | 0.0053658 | 0.0062564 | 0.006198 | 0.0061688 | 0.0061104 | 0.006052
dtto pro obyvatele | VFD | mil.m3/r | 0.003325 | 0.003845 | 0.0047158 | 0.0056064 | 0.005548 | 0.0055188 | 0.0054604 | 0.005402
dtto pro ost.odběr. | VFO | mil.m3/r | 0.00065 | 0.00065 | 0.00065 | 0.00065 | 0.00065 | 0.00065 | 0.00065 | 0.00065
voda nefakt.-úniky | VNFú | mil.m3/r | 0.00071516 | 0.00080873 | 0.00096538 | 0.0011256 | 0.0011151 | 0.0011099 | 0.0010994 | 0.0010888
voda nefakt.-ostatní | VNFo | mil.m3/r | 0.0001 | 0.00012122 | 0.00016088 | 0.00020646 | 0.00020453 | 0.00020357 | 0.00020164 | 0.00019972
spec.potř.fakt.obyv. | Qs,d | l/(os.d) | 46.9566 | 54.582 | 67.291 | 80 | 80 | 80 | 80 | 80
spec.potř.fakt.vody | Qs | l/(os.d) | 56.1361 | 63.8091 | 76.5661 | 89.2751 | 89.3727 | 89.4223 | 89.5231 | 89.6261
spec.potř.vod.vyrob | Qs,v | l/(os.d) | 67.6481 | 77.0101 | 92.6373 | 108.2832 | 108.4016 | 108.4617 | 108.584 | 108.7088
spec.únik z potrubí | Qs,p | tism3/(km.r) | 0.37502 | 0.42408 | 0.50623 | 0.59026 | 0.58475 | 0.58199 | 0.57648 | 0.57097
celk.délka potrubí | Lc | km | 2.076 | 2.076 | 2.076 | 2.076 | 2.076 | 2.076 | 2.076 | 2.076
celk.náhradní délka | Ln | km | 1.907 | 1.907 | 1.907 | 1.907 | 1.907 | 1.907 | 1.907 | 1.907
délka rekonstr.potr | Lr | km | 0 | 0 | 0 | 0 | 0 | 0 | 0 | 0
náhr.délka rek.potr. | Lrn | km | 0 | 0 | 0 | 0 | 0 | 0 | 0 | 0
Vysvětlivky : Poč. osob s ČOP = Počet osob s časově omezeným pobytem
Poč. zás. osob s ČOP = Počet zásobených osob s časově omezeným pobytem

## Tab.XI
Plán rozvoje pro kraj : Jihomoravský | [5 empty] | Provozní skupina : |  | 705-SV Štítary
Tab. XI - TECHNICKÉ ÚDAJE A FINANČNÍ PROSTŘEDKY VODOVODU
CZ0647.6220.0637.01 - Vracovice
(číslo a název obce)
ID | K | H l a v n í o b j e k t y |  |  |  |  | stávající objekty |  |  | rekonstrukce |  | nové stavby
|  | 1 zdroje |  |  |  |  | DHM | rok uved. | posl. rekon. | DHM | rok zaháj. | DHM | rok zaháj.
|  | název | poznámka - technické parametry |  |  | vydat l/s | mil. Kč | do provozu | /rok zrušení | mil.Kč | /ukončení | mil. Kč | /ukončení
2 úpravny vody
|  | název | technologie úpravy vody |  |  | kap(l/s)
3 čerpací stanice
|  | název |  |  | Qč(l/s) | H(m)
4 vodojemy
|  | název |  | max.hl. | min.hl. | objem(m3)
5 přívodné řady
|  | název |  |  | DN(mm) | délka(km)
6 rozvodné sítě
|  | název |  |  | DN(mm) | délka(km)
S.S |  | RVS Vracovice |  |  | < 100 | 1.131
S.S |  | RVS Vracovice |  |  | 101-300 | 0.945
7 přípojky
|  | název |  |  | počet | délka(km)
P.S |  | přípojky Vracovice |  |  | 46 | 0.368
8 jiné objekty
|  | SOUČET |  |  |  |  | 0 |  |  | 0 |  | 0