## Tab.VII
Plán rozvoje pro kraj : Jihomoravský |  |  |  |  | Provozní skupina : |  | 705-SV Štítary
Tab. VII - VODOVOD - BILANČNÍ ÚDAJE OBCÍ
CZ0647.6220.0638.01 - Vranov nad Dyjí
(číslo a název obce)
Položka | označ. | rozměr
|  |  | 2017 | 2020 | 2025 | 2030 | 2035 | 2040 | 2045 | 2050
poč.obyvatel | N | obyv. | 819 | 813 | 813 | 809 | 803 | 796 | 789 | 781
poč.zásob.obyvatel | Nz | obyv | 819 | 813 | 813 | 809 | 803 | 796 | 789 | 781
poč. osob s ČOP | Np | obyv | 506 | 506 | 506 | 506 | 506 | 506 | 506 | 506
poč. zás. osob s ČOP | Nzp | obyv | 0 | 0 | 0 | 0 | 0 | 0 | 0 | 0
poč.všech zás.obyv. | Nv | obyv | 819 | 813 | 813 | 809 | 803 | 796 | 789 | 781
prům.denní potřeba | Qp | m3/d | 97.9993 | 99.7838 | 103.6528 | 107.1845 | 106.6023 | 105.9231 | 105.2438 | 104.4676
koef.denní nerov. | kd |  | 1.3 | 1.3 | 1.3 | 1.3 | 1.3 | 1.3 | 1.3 | 1.3
max.denní potřeba | Qd | m3/d | 115.682 | 117.789 | 122.4114 | 126.6005 | 125.8743 | 125.0271 | 124.1798 | 123.2116
voda vyrobená celkem | VVR | mil.m3/r | 0.03577 | 0.036421 | 0.037833 | 0.039122 | 0.03891 | 0.038662 | 0.038414 | 0.038131
voda fakturovaná | VFC | mil.m3/r | 0.030146 | 0.030538 | 0.031455 | 0.032255 | 0.03208 | 0.031875 | 0.031671 | 0.031437
dtto pro obyvatele | VFD | mil.m3/r | 0.021514 | 0.021906 | 0.022823 | 0.023623 | 0.023448 | 0.023243 | 0.023039 | 0.022805
dtto pro ost.odběr. | VFO | mil.m3/r | 0.008632 | 0.008632 | 0.008632 | 0.008632 | 0.008632 | 0.008632 | 0.008632 | 0.008632
voda nefakt.-úniky | VNFú | mil.m3/r | 0.0054237 | 0.0054943 | 0.0056592 | 0.0058031 | 0.0057716 | 0.0057348 | 0.0056981 | 0.005656
voda nefakt.-ostatní | VNFo | mil.m3/r | 0.0002 | 0.00038841 | 0.00071904 | 0.0010644 | 0.0010586 | 0.0010519 | 0.0010451 | 0.0010374
spec.potř.fakt.obyv. | Qs,d | l/(os.d) | 71.9688 | 73.8222 | 76.9111 | 80 | 80 | 80 | 80 | 80
spec.potř.fakt.vody | Qs | l/(os.d) | 100.8447 | 102.9111 | 106 | 109.2328 | 109.4512 | 109.7102 | 109.9738 | 110.2808
spec.potř.vod.vyrob | Qs,v | l/(os.d) | 119.6572 | 122.7353 | 127.4942 | 132.4901 | 132.755 | 133.0692 | 133.3889 | 133.7613
spec.únik z potrubí | Qs,p | tism3/(km.r) | 0.67535 | 0.68414 | 0.70467 | 0.72259 | 0.71867 | 0.71409 | 0.70951 | 0.70428
celk.délka potrubí | Lc | km | 7.155 | 7.155 | 7.155 | 7.155 | 7.155 | 7.155 | 7.155 | 7.155
celk.náhradní délka | Ln | km | 8.031 | 8.031 | 8.031 | 8.031 | 8.031 | 8.031 | 8.031 | 8.031
délka rekonstr.potr | Lr | km | 0 | 0 | 0 | 2.85 | 2.85 | 2.85 | 2.85 | 2.85
náhr.délka rek.potr. | Lrn | km | 0 | 0 | 0 | 1.9 | 1.9 | 1.9 | 1.9 | 1.9
Vysvětlivky : Poč. osob s ČOP = Počet osob s časově omezeným pobytem
Poč. zás. osob s ČOP = Počet zásobených osob s časově omezeným pobytem

## Tab.XI
Plán rozvoje pro kraj : Jihomoravský | [5 empty] | Provozní skupina : |  | 705-SV Štítary
Tab. XI - TECHNICKÉ ÚDAJE A FINANČNÍ PROSTŘEDKY VODOVODU
CZ0647.6220.0638.01 - Vranov nad Dyjí
(číslo a název obce)
ID | K | H l a v n í o b j e k t y |  |  |  |  | stávající objekty |  |  | rekonstrukce |  | nové stavby
|  | 1 zdroje |  |  |  |  | DHM | rok uved. | posl. rekon. | DHM | rok zaháj. | DHM | rok zaháj.
|  | název | poznámka - technické parametry |  |  | vydat l/s | mil. Kč | do provozu | /rok zrušení | mil.Kč | /ukončení | mil. Kč | /ukončení
2 úpravny vody
|  | název | technologie úpravy vody |  |  | kap(l/s)
3 čerpací stanice
|  | název |  |  | Qč(l/s) | H(m)
4 vodojemy
|  | název |  | max.hl. | min.hl. | objem(m3)
5 přívodné řady
|  | název |  |  | DN(mm) | délka(km)
6 rozvodné sítě
|  | název |  |  | DN(mm) | délka(km)
S.S |  | RVS Vranov nad Dyjí |  |  | < 100 | 1.815
S.S |  | RVS Vranov nad Dyjí |  |  | 101-300 | 5.34
S.R |  | RVS Vranov nad Dyjí |  |  | < 100 | 2.85 |  |  |  | 9.9952 | 2025/2028
7 přípojky
|  | název |  |  | počet | délka(km)
P.S |  | přípojky Vranov nad Dyjí |  |  | 322 | 2.576
8 jiné objekty
|  | SOUČET |  |  |  |  | 0 |  |  | 9.9952 |  | 0