## Tab.VII
Plán rozvoje pro kraj : Jihomoravský |  |  |  |  | Provozní skupina : |  | 706-SV Jevišovice
Tab. VII - VODOVOD - BILANČNÍ ÚDAJE OBCÍ
CZ0647.6220.0639.01 - Vranovská Ves
(číslo a název obce)
Položka | označ. | rozměr
|  |  | 2017 | 2020 | 2025 | 2030 | 2035 | 2040 | 2045 | 2050
poč.obyvatel | N | obyv. | 295 | 293 | 293 | 291 | 289 | 287 | 284 | 281
poč.zásob.obyvatel | Nz | obyv | 295 | 293 | 293 | 291 | 289 | 287 | 284 | 281
poč. osob s ČOP | Np | obyv | 20 | 20 | 20 | 20 | 20 | 20 | 20 | 20
poč. zás. osob s ČOP | Nzp | obyv | 0 | 0 | 0 | 0 | 0 | 0 | 0 | 0
poč.všech zás.obyv. | Nv | obyv | 295 | 293 | 293 | 291 | 289 | 287 | 284 | 281
prům.denní potřeba | Qp | m3/d | 25.6485 | 27.0923 | 29.7524 | 32.2661 | 32.0842 | 31.9023 | 31.6295 | 31.3567
koef.denní nerov. | kd |  | 1.3 | 1.3 | 1.3 | 1.3 | 1.3 | 1.3 | 1.3 | 1.3
max.denní potřeba | Qd | m3/d | 31.014 | 32.8144 | 36.1295 | 39.2501 | 39.0202 | 38.7903 | 38.4455 | 38.1007
voda vyrobená celkem | VVR | mil.m3/r | 0.0093617 | 0.0098887 | 0.01086 | 0.011777 | 0.011711 | 0.011644 | 0.011545 | 0.011445
voda fakturovaná | VFC | mil.m3/r | 0.008391 | 0.0088249 | 0.0096217 | 0.01036 | 0.010302 | 0.010243 | 0.010156 | 0.010068
dtto pro obyvatele | VFD | mil.m3/r | 0.006528 | 0.0069619 | 0.0077587 | 0.0084972 | 0.0084388 | 0.0083804 | 0.0082928 | 0.0082052
dtto pro ost.odběr. | VFO | mil.m3/r | 0.001863 | 0.001863 | 0.001863 | 0.001863 | 0.001863 | 0.001863 | 0.001863 | 0.001863
voda nefakt.-úniky | VNFú | mil.m3/r | 0.0008707 | 0.00091572 | 0.00099841 | 0.001075 | 0.001069 | 0.0010629 | 0.0010538 | 0.0010447
voda nefakt.-ostatní | VNFo | mil.m3/r | 0.0001 | 0.00014811 | 0.0002395 | 0.00034189 | 0.00033996 | 0.00033803 | 0.00033514 | 0.00033225
spec.potř.fakt.obyv. | Qs,d | l/(os.d) | 60.6269 | 65.0976 | 72.5488 | 80 | 80 | 80 | 80 | 80
spec.potř.fakt.vody | Qs | l/(os.d) | 77.929 | 82.5178 | 89.969 | 97.5399 | 97.6613 | 97.7844 | 97.9722 | 98.1641
spec.potř.vod.vyrob | Qs,v | l/(os.d) | 86.9441 | 92.4652 | 101.5442 | 110.8801 | 111.018 | 111.158 | 111.3715 | 111.5896
spec.únik z potrubí | Qs,p | tism3/(km.r) | 0.18125 | 0.19062 | 0.20783 | 0.22378 | 0.22252 | 0.22126 | 0.21936 | 0.21747
celk.délka potrubí | Lc | km | 5.233 | 5.233 | 5.233 | 5.233 | 5.233 | 5.233 | 5.233 | 5.233
celk.náhradní délka | Ln | km | 4.804 | 4.804 | 4.804 | 4.804 | 4.804 | 4.804 | 4.804 | 4.804
délka rekonstr.potr | Lr | km | 0 | 0 | 0 | 0 | 0 | 0 | 0 | 0
náhr.délka rek.potr. | Lrn | km | 0 | 0 | 0 | 0 | 0 | 0 | 0 | 0
Vysvětlivky : Poč. osob s ČOP = Počet osob s časově omezeným pobytem
Poč. zás. osob s ČOP = Počet zásobených osob s časově omezeným pobytem

## Tab.XI
Plán rozvoje pro kraj : Jihomoravský | [5 empty] | Provozní skupina : |  | 706-SV Jevišovice
Tab. XI - TECHNICKÉ ÚDAJE A FINANČNÍ PROSTŘEDKY VODOVODU
CZ0647.6220.0639.01 - Vranovská Ves
(číslo a název obce)
ID | K | H l a v n í o b j e k t y |  |  |  |  | stávající objekty |  |  | rekonstrukce |  | nové stavby
|  | 1 zdroje |  |  |  |  | DHM | rok uved. | posl. rekon. | DHM | rok zaháj. | DHM | rok zaháj.
|  | název | poznámka - technické parametry |  |  | vydat l/s | mil. Kč | do provozu | /rok zrušení | mil.Kč | /ukončení | mil. Kč | /ukončení
2 úpravny vody
|  | název | technologie úpravy vody |  |  | kap(l/s)
3 čerpací stanice
|  | název |  |  | Qč(l/s) | H(m)
4 vodojemy
|  | název |  | max.hl. | min.hl. | objem(m3)
5 přívodné řady
|  | název |  |  | DN(mm) | délka(km)
6 rozvodné sítě
|  | název |  |  | DN(mm) | délka(km)
S.S |  | RVS Vranovská Ves |  |  | < 100 | 2.856
S.S |  | RVS Vranovská Ves |  |  | 101-300 | 2.377
7 přípojky
|  | název |  |  | počet | délka(km)
P.S |  | přípojky Vranovská Ves |  |  | 109 | 0.872
8 jiné objekty
|  | SOUČET |  |  |  |  | 0 |  |  | 0 |  | 0