## Tab.V
Plán rozvoje pro kraj : Jihomoravský | [5 empty] | Provozní skupina : |  | 753-sam. vod. Vratěnín
Tab. V - VODOVODY - ZÁKLADNÍ ÚDAJE
CZ0647.6220.0640.01 - Vratěnín
(provozní skupina)
|  | 2017 | 2020 | 2025 | 2030 | 2035 | 2040 | 2045 | 2050
počet trvale bydlících obyvatel | os. | 307 | 305 | 305 | 303 | 301 | 298 | 296 | 293
počet zásob. trvale bydl.obyv. | os. | 234 | 246 | 268 | 288 | 286 | 284 | 282 | 279
dtto | % | 76.2215 | 80.6557 | 87.8689 | 95.0495 | 95.0166 | 95.302 | 95.2703 | 95.2218
počet osob s ČOP | os. | 20 | 20 | 20 | 20 | 20 | 20 | 20 | 20
počet zásob. osob s ČOP | os. | 20 | 20 | 20 | 20 | 20 | 20 | 20 | 20
dtto | % | 100 | 100 | 100 | 100 | 100 | 100 | 100 | 100
počet všech zásob.obyvatel | os. | 254 | 266 | 288 | 308 | 306 | 304 | 302 | 299
dtto | % | 77.6758 | 81.8462 | 88.6154 | 95.356 | 95.3271 | 95.5975 | 95.5696 | 95.5272
délka vodovodních řadů | km | 3.315 | 3.315 | 3.315 | 3.315 | 3.315 | 3.315 | 3.315 | 3.315
- z toho přivodné řady | km | 0 | 0 | 0 | 0 | 0 | 0 | 0 | 0
přírůstek za pětiletku | % | 0 | 0 | 0 | 0 | 0 | 0 | 0 | 0
- z toho vodovodní sítě | km | 3.315 | 3.315 | 3.315 | 3.315 | 3.315 | 3.315 | 3.315 | 3.315
přírůstek za pětiletku | % |  | 0 | 0 | 0 | 0 | 0 | 0 | 0
z toho rekonstruované potrubí | km | 0 | 0 | 0 | 0 | 0 | 0 | 0 | 0
přírůstek za pětiletku | % |  | 0 | 0 | 0 | 0 | 0 | 0 | 0
podíl rekonstrukcí k celk.dl.řadů | % |  | 0 | 0 | 0 | 0 | 0 | 0 | 0
voda vyrobená celkem (Qp) | mil.m3/rok | 0.0082399 | 0.0087567 | 0.0095759 | 0.010343 | 0.010275 | 0.010208 | 0.010141 | 0.01004
fakturovaná voda celkem | mil.m3/rok | 0.0074029 | 0.007756 | 0.0084035 | 0.0089936 | 0.0089352 | 0.0088768 | 0.0088184 | 0.0087308
- z toho obyvatelstvo | mil.m3/rok | 0.0074029 | 0.007756 | 0.0084035 | 0.0089936 | 0.0089352 | 0.0088768 | 0.0088184 | 0.0087308
- z toho ostatní | mil.m3/rok | 0 | 0 | 0 | 0 | 0 | 0 | 0 | 0
nefakturovaná voda | mil.m3/rok | 0.000837 | 0.0010007 | 0.0011724 | 0.001349 | 0.0013403 | 0.0013315 | 0.0013228 | 0.0013096
max denní potřeba (Qd) | m3/d | 28.6597 | 30.3657 | 33.1424 | 35.728 | 35.496 | 35.264 | 35.032 | 34.684
spec. potřeba fakt.vody pro obyv. | l/(os.d) | 79.8501 | 79.8847 | 79.9424 | 80 | 80 | 80 | 80 | 80
spec.potřeba z faktur.vody celkem | l/(os.d) | 79.8501 | 79.8847 | 79.9424 | 80 | 80 | 80 | 80 | 80
spec.potřeba z vody vyrob.celkem | l/(os.d) | 88.8783 | 90.1915 | 91.0952 | 92 | 92 | 92 | 92 | 92
nefakt.voda na celkovou dl.řadů | tis.m3/(km.r) | 0.25249 | 0.30187 | 0.35366 | 0.40695 | 0.40431 | 0.40167 | 0.39902 | 0.39506
kapacita zdrojů Qd | m3/d | 179.712 | 179.712 | 179.712 | 179.712 | 179.712 | 179.712 | 179.712 | 179.712
Qp | m3/d | 179.712 | 179.712 | 179.712 | 179.712 | 179.712 | 179.712 | 179.712 | 179.712
přebytek provozovatele Qd | m3/d | 151.0523 | 149.3462 | 146.5696 | 143.984 | 144.216 | 144.448 | 144.68 | 145.028
Qp | m3/d | 157.1369 | 155.721 | 153.4766 | 151.376 | 151.56 | 151.744 | 151.928 | 152.204
voda předaná Qd | m3/d | 0 | 0 | 0 | 0 | 0 | 0 | 0 | 0
Qp | m3/d | 0 | 0 | 0 | 0 | 0 | 0 | 0 | 0
voda převzatá Qd | m3/d | 0 | 0 | 0 | 0 | 0 | 0 | 0 | 0
Qp | m3/d | 0 | 0 | 0 | 0 | 0 | 0 | 0 | 0
bilance Qd | m3/d | 151.0523 | 149.3462 | 146.5696 | 143.984 | 144.216 | 144.448 | 144.68 | 145.028
Qp | m3/d | 157.1369 | 155.721 | 153.4766 | 151.376 | 151.56 | 151.744 | 151.928 | 152.204
celkové inv.prostředky ročně | mil.Kč | 0 | 0 | 0 | 0 | 0 | 0 | 0 | 0
celkové inv.prostředky součtově | mil.Kč | 0 | 0 | 0 | 0 | 0 | 0 | 0 | 0
Vysvětlivky : Počet osob s ČOP = Počet osob s časově omezeným pobytem
Počet zásob. osob s ČOP = Počet zásobených osob s časově omezeným pobytem

## Tab.VII
Plán rozvoje pro kraj : Jihomoravský |  |  |  |  | Provozní skupina : |  | 753-sam. vod. Vratěnín
Tab. VII - VODOVOD - BILANČNÍ ÚDAJE OBCÍ
CZ0647.6220.0640.01 - Vratěnín
(číslo a název obce)
Položka | označ. | rozměr
|  |  | 2017 | 2020 | 2025 | 2030 | 2035 | 2040 | 2045 | 2050
poč.obyvatel | N | obyv. | 307 | 305 | 305 | 303 | 301 | 298 | 296 | 293
poč.zásob.obyvatel | Nz | obyv | 234 | 246 | 268 | 288 | 286 | 284 | 282 | 279
poč. osob s ČOP | Np | obyv | 20 | 20 | 20 | 20 | 20 | 20 | 20 | 20
poč. zás. osob s ČOP | Nzp | obyv | 20 | 20 | 20 | 20 | 20 | 20 | 20 | 20
poč.všech zás.obyv. | Nv | obyv | 254 | 266 | 288 | 308 | 306 | 304 | 302 | 299
prům.denní potřeba | Qp | m3/d | 22.5751 | 23.9909 | 26.2354 | 28.336 | 28.152 | 27.968 | 27.784 | 27.508
koef.denní nerov. | kd |  | 1.3 | 1.3 | 1.3 | 1.3 | 1.3 | 1.3 | 1.3 | 1.3
max.denní potřeba | Qd | m3/d | 28.6597 | 30.3657 | 33.1424 | 35.728 | 35.496 | 35.264 | 35.032 | 34.684
voda vyrobená celkem | VVR | mil.m3/r | 0.0082399 | 0.0087567 | 0.0095759 | 0.010343 | 0.010275 | 0.010208 | 0.010141 | 0.01004
voda fakturovaná | VFC | mil.m3/r | 0.0074029 | 0.007756 | 0.0084035 | 0.0089936 | 0.0089352 | 0.0088768 | 0.0088184 | 0.0087308
dtto pro obyvatele | VFD | mil.m3/r | 0.0074029 | 0.007756 | 0.0084035 | 0.0089936 | 0.0089352 | 0.0088768 | 0.0088184 | 0.0087308
dtto pro ost.odběr. | VFO | mil.m3/r | 0 | 0 | 0 | 0 | 0 | 0 | 0 | 0
voda nefakt.-úniky | VNFú | mil.m3/r | 0.00021 | 0.00036269 | 0.00061666 | 0.00089936 | 0.00089352 | 0.00088768 | 0.00088184 | 0.00087308
voda nefakt.-ostatní | VNFo | mil.m3/r | 0.000627 | 0.00063799 | 0.00055572 | 0.00044968 | 0.00044676 | 0.00044384 | 0.00044092 | 0.00043654
spec.potř.fakt.obyv. | Qs,d | l/(os.d) | 79.8501 | 79.8847 | 79.9424 | 80 | 80 | 80 | 80 | 80
spec.potř.fakt.vody | Qs | l/(os.d) | 79.8501 | 79.8847 | 79.9424 | 80 | 80 | 80 | 80 | 80
spec.potř.vod.vyrob | Qs,v | l/(os.d) | 88.8783 | 90.1915 | 91.0952 | 92 | 92 | 92 | 92 | 92
spec.únik z potrubí | Qs,p | tism3/(km.r) | 0.10553 | 0.18226 | 0.30988 | 0.45194 | 0.44901 | 0.44607 | 0.44314 | 0.43873
celk.délka potrubí | Lc | km | 3.315 | 3.315 | 3.315 | 3.315 | 3.315 | 3.315 | 3.315 | 3.315
celk.náhradní délka | Ln | km | 1.99 | 1.99 | 1.99 | 1.99 | 1.99 | 1.99 | 1.99 | 1.99
délka rekonstr.potr | Lr | km | 0 | 0 | 0 | 0 | 0 | 0 | 0 | 0
náhr.délka rek.potr. | Lrn | km | 0 | 0 | 0 | 0 | 0 | 0 | 0 | 0
Vysvětlivky : Poč. osob s ČOP = Počet osob s časově omezeným pobytem
Poč. zás. osob s ČOP = Počet zásobených osob s časově omezeným pobytem

## Tab.XI
Plán rozvoje pro kraj : Jihomoravský | [5 empty] | Provozní skupina : |  | 753-sam. vod. Vratěnín
Tab. XI - TECHNICKÉ ÚDAJE A FINANČNÍ PROSTŘEDKY VODOVODU
CZ0647.6220.0640.01 - Vratěnín
(číslo a název obce)
ID | K | H l a v n í o b j e k t y |  |  |  |  | stávající objekty |  |  | rekonstrukce |  | nové stavby
|  | 1 zdroje |  |  |  |  | DHM | rok uved. | posl. rekon. | DHM | rok zaháj. | DHM | rok zaháj.
|  | název | poznámka - technické parametry |  |  | vydat l/s | mil. Kč | do provozu | /rok zrušení | mil.Kč | /ukončení | mil. Kč | /ukončení
Z.S |  | JÚ Vratěnín - vrtaná studna V-2 |  |  |  | 2.019 |  | 1998
2 úpravny vody
|  | název | technologie úpravy vody |  |  | kap(l/s)
U.S |  | ÚV Vratěnín |  |  |  | 1 | 1.77
3 čerpací stanice
|  | název |  |  | Qč(l/s) | H(m)
C.S |  | AT stanice u ÚV |  |  | 4.8
4 vodojemy
|  | název |  | max.hl. | min.hl. | objem(m3)
V.S |  | VDJ Vratětín |  |  |  | 60
5 přívodné řady
|  | název |  |  | DN(mm) | délka(km)
6 rozvodné sítě
|  | název |  |  | DN(mm) | délka(km)
S.S |  | RVS Vratěnín |  |  | < 100 | 3.315
7 přípojky
|  | název |  |  | počet | délka(km)
P.S |  | přípojky Vratěnín |  |  | 93 | 0.535
8 jiné objekty
|  | SOUČET |  |  |  |  | 1.77 |  |  | 0 |  | 0