## Tab.V
Plán rozvoje pro kraj : Jihomoravský | [5 empty] | Provozní skupina : |  | 764-sam. vod. Výrovice
Tab. V - VODOVODY - ZÁKLADNÍ ÚDAJE
CZ0647.6220.0642.01 - Výrovice
(provozní skupina)
|  | 2017 | 2020 | 2025 | 2030 | 2035 | 2040 | 2045 | 2050
počet trvale bydlících obyvatel | os. | 169 | 168 | 168 | 167 | 166 | 164 | 163 | 161
počet zásob. trvale bydl.obyv. | os. | 112 | 123 | 142 | 159 | 158 | 156 | 155 | 153
dtto | % | 66.2722 | 73.2143 | 84.5238 | 95.2096 | 95.1807 | 95.122 | 95.092 | 95.0311
počet osob s ČOP | os. | 700 | 700 | 700 | 700 | 700 | 700 | 700 | 700
počet zásob. osob s ČOP | os. | 10 | 10 | 10 | 10 | 10 | 10 | 10 | 10
dtto | % | 1.4286 | 1.4286 | 1.4286 | 1.4286 | 1.4286 | 1.4286 | 1.4286 | 1.4286
počet všech zásob.obyvatel | os. | 122 | 133 | 152 | 169 | 168 | 166 | 165 | 163
dtto | % | 14.0391 | 15.3226 | 17.5115 | 19.4925 | 19.3995 | 19.213 | 19.1194 | 18.9315
délka vodovodních řadů | km | 2.382 | 2.382 | 2.382 | 3.032 | 3.032 | 3.032 | 3.032 | 3.032
- z toho přivodné řady | km | 0 | 0 | 0 | 0 | 0 | 0 | 0 | 0
přírůstek za pětiletku | % | 0 | 0 | 0 | 0 | 0 | 0 | 0 | 0
- z toho vodovodní sítě | km | 2.382 | 2.382 | 2.382 | 3.032 | 3.032 | 3.032 | 3.032 | 3.032
přírůstek za pětiletku | % |  | 0 | 0 | 21.438 | 0 | 0 | 0 | 0
z toho rekonstruované potrubí | km | 0 | 0 | 0 | 0 | 0 | 0 | 0 | 0
přírůstek za pětiletku | % |  | 0 | 0 | 0 | 0 | 0 | 0 | 0
podíl rekonstrukcí k celk.dl.řadů | % |  | 0 | 0 | 0 | 0 | 0 | 0 | 0
voda vyrobená celkem (Qp) | mil.m3/rok | 0.0028882 | 0.0034464 | 0.0044914 | 0.0056331 | 0.0055999 | 0.0055333 | 0.0055 | 0.0054334
fakturovaná voda celkem | mil.m3/rok | 0.002714 | 0.0031731 | 0.004035 | 0.0049408 | 0.0049116 | 0.0048532 | 0.004824 | 0.0047656
- z toho obyvatelstvo | mil.m3/rok | 0.002708 | 0.0031671 | 0.004029 | 0.0049348 | 0.0049056 | 0.0048472 | 0.004818 | 0.0047596
- z toho ostatní | mil.m3/rok | 6e-06 | 6e-06 | 6e-06 | 6e-06 | 6e-06 | 6e-06 | 6e-06 | 6e-06
nefakturovaná voda | mil.m3/rok | 0.00017425 | 0.00027329 | 0.00045646 | 0.00069235 | 0.00068825 | 0.00068007 | 0.00067598 | 0.0006678
max denní potřeba (Qd) | m3/d | 10.1387 | 12.0452 | 15.6167 | 19.4893 | 19.3741 | 19.1436 | 19.0284 | 18.798
spec. potřeba fakt.vody pro obyv. | l/(os.d) | 60.8121 | 65.2401 | 72.62 | 80 | 80 | 80 | 80 | 80
spec.potřeba z faktur.vody celkem | l/(os.d) | 60.9469 | 65.3637 | 72.7282 | 80.0973 | 80.0978 | 80.099 | 80.0996 | 80.1008
spec.potřeba z vody vyrob.celkem | l/(os.d) | 64.8601 | 70.9932 | 80.9557 | 91.3212 | 91.3218 | 91.3232 | 91.3239 | 91.3253
nefakt.voda na celkovou dl.řadů | tis.m3/(km.r) | 0.073155 | 0.11473 | 0.19163 | 0.22835 | 0.227 | 0.2243 | 0.22295 | 0.22025
kapacita zdrojů Qd | m3/d | 0 | 0 | 0 | 0 | 0 | 0 | 0 | 0
Qp | m3/d | 0 | 0 | 0 | 0 | 0 | 0 | 0 | 0
přebytek provozovatele Qd | m3/d | -10.1387 | -12.0452 | -15.6167 | -19.4893 | -19.3741 | -19.1436 | -19.0284 | -18.798
Qp | m3/d | -7.9129 | -9.4421 | -12.3053 | -15.4333 | -15.3421 | -15.1596 | -15.0684 | -14.886
voda předaná Qd | m3/d | 0 | 0 | 0 | 0 | 0 | 0 | 0 | 0
Qp | m3/d | 0 | 0 | 0 | 0 | 0 | 0 | 0 | 0
voda převzatá Qd | m3/d | 10.1387 | 12.0452 | 15.6167 | 19.4893 | 19.3741 | 19.1436 | 19.0284 | 18.798
Qp | m3/d | 7.9129 | 9.4421 | 12.3053 | 15.4333 | 15.3421 | 15.1596 | 15.0684 | 14.886
bilance Qd | m3/d | -5.6165e-07 | -3.2266e-07 | 1.1839e-06 | 1.4041e-06 | 2.3581e-07 | 1.6544e-06 | 4.2655e-07 | -6.2212e-08
Qp | m3/d | -5.6218e-07 | -3.5571e-07 | 7.011e-08 | 4.9844e-08 | 6.929e-09 | -1.3851e-07 | -2.4103e-07 | 5.6721e-07
celkové inv.prostředky ročně | mil.Kč | 0 | 0 | 0 | 2.0873 | 0 | 0 | 0 | 0
celkové inv.prostředky součtově | mil.Kč | 0 | 0 | 0 | 2.0873 | 2.0873 | 2.0873 | 2.0873 | 2.0873
Vysvětlivky : Počet osob s ČOP = Počet osob s časově omezeným pobytem
Počet zásob. osob s ČOP = Počet zásobených osob s časově omezeným pobytem

## Tab.VII
Plán rozvoje pro kraj : Jihomoravský |  |  |  |  | Provozní skupina : |  | 764-sam. vod. Výrovice
Tab. VII - VODOVOD - BILANČNÍ ÚDAJE OBCÍ
CZ0647.6220.0642.01 - Výrovice
(číslo a název obce)
Položka | označ. | rozměr
|  |  | 2017 | 2020 | 2025 | 2030 | 2035 | 2040 | 2045 | 2050
poč.obyvatel | N | obyv. | 169 | 168 | 168 | 167 | 166 | 164 | 163 | 161
poč.zásob.obyvatel | Nz | obyv | 112 | 123 | 142 | 159 | 158 | 156 | 155 | 153
poč. osob s ČOP | Np | obyv | 700 | 700 | 700 | 700 | 700 | 700 | 700 | 700
poč. zás. osob s ČOP | Nzp | obyv | 10 | 10 | 10 | 10 | 10 | 10 | 10 | 10
poč.všech zás.obyv. | Nv | obyv | 122 | 133 | 152 | 169 | 168 | 166 | 165 | 163
prům.denní potřeba | Qp | m3/d | 7.9129 | 9.4421 | 12.3053 | 15.4333 | 15.3421 | 15.1596 | 15.0684 | 14.886
koef.denní nerov. | kd |  | 1.3 | 1.3 | 1.3 | 1.3 | 1.3 | 1.3 | 1.3 | 1.3
max.denní potřeba | Qd | m3/d | 10.1387 | 12.0452 | 15.6167 | 19.4893 | 19.3741 | 19.1436 | 19.0284 | 18.798
voda vyrobená celkem | VVR | mil.m3/r | 0.0028882 | 0.0034464 | 0.0044914 | 0.0056331 | 0.0055999 | 0.0055333 | 0.0055 | 0.0054334
voda fakturovaná | VFC | mil.m3/r | 0.002714 | 0.0031731 | 0.004035 | 0.0049408 | 0.0049116 | 0.0048532 | 0.004824 | 0.0047656
dtto pro obyvatele | VFD | mil.m3/r | 0.002708 | 0.0031671 | 0.004029 | 0.0049348 | 0.0049056 | 0.0048472 | 0.004818 | 0.0047596
dtto pro ost.odběr. | VFO | mil.m3/r | 6e-06 | 6e-06 | 6e-06 | 6e-06 | 6e-06 | 6e-06 | 6e-06 | 6e-06
voda nefakt.-úniky | VNFú | mil.m3/r | 7.4255e-05 | 0.00014595 | 0.00029455 | 0.00049408 | 0.00049116 | 0.00048532 | 0.0004824 | 0.00047656
voda nefakt.-ostatní | VNFo | mil.m3/r | 0.0001 | 0.00012733 | 0.00016192 | 0.00019827 | 0.00019709 | 0.00019475 | 0.00019358 | 0.00019124
spec.potř.fakt.obyv. | Qs,d | l/(os.d) | 60.8121 | 65.2401 | 72.62 | 80 | 80 | 80 | 80 | 80
spec.potř.fakt.vody | Qs | l/(os.d) | 60.9469 | 65.3637 | 72.7282 | 80.0973 | 80.0978 | 80.099 | 80.0996 | 80.1008
spec.potř.vod.vyrob | Qs,v | l/(os.d) | 64.8601 | 70.9932 | 80.9557 | 91.3212 | 91.3218 | 91.3232 | 91.3239 | 91.3253
spec.únik z potrubí | Qs,p | tism3/(km.r) | 0.051963 | 0.10214 | 0.20612 | 0.27825 | 0.27661 | 0.27332 | 0.27167 | 0.26838
celk.délka potrubí | Lc | km | 2.382 | 2.382 | 2.382 | 3.032 | 3.032 | 3.032 | 3.032 | 3.032
celk.náhradní délka | Ln | km | 1.429 | 1.429 | 1.429 | 1.7757 | 1.7757 | 1.7757 | 1.7757 | 1.7757
délka rekonstr.potr | Lr | km | 0 | 0 | 0 | 0 | 0 | 0 | 0 | 0
náhr.délka rek.potr. | Lrn | km | 0 | 0 | 0 | 0 | 0 | 0 | 0 | 0
Vysvětlivky : Poč. osob s ČOP = Počet osob s časově omezeným pobytem
Poč. zás. osob s ČOP = Počet zásobených osob s časově omezeným pobytem

## Tab.XI
Plán rozvoje pro kraj : Jihomoravský | [5 empty] | Provozní skupina : |  | 764-sam. vod. Výrovice
Tab. XI - TECHNICKÉ ÚDAJE A FINANČNÍ PROSTŘEDKY VODOVODU
CZ0647.6220.0642.01 - Výrovice
(číslo a název obce)
ID | K | H l a v n í o b j e k t y |  |  |  |  | stávající objekty |  |  | rekonstrukce |  | nové stavby
|  | 1 zdroje |  |  |  |  | DHM | rok uved. | posl. rekon. | DHM | rok zaháj. | DHM | rok zaháj.
|  | název | poznámka - technické parametry |  |  | vydat l/s | mil. Kč | do provozu | /rok zrušení | mil.Kč | /ukončení | mil. Kč | /ukončení
2 úpravny vody
|  | název | technologie úpravy vody |  |  | kap(l/s)
3 čerpací stanice
|  | název |  |  | Qč(l/s) | H(m)
4 vodojemy
|  | název |  | max.hl. | min.hl. | objem(m3)
5 přívodné řady
|  | název |  |  | DN(mm) | délka(km)
6 rozvodné sítě
|  | název |  |  | DN(mm) | délka(km)
S.S |  | RVS Výrovice |  |  | < 100 | 2.382
S.N |  | RVS Výrovice |  |  | < 100 | 0.65 | [5 empty] | 2.0873 | 2028/2029
7 přípojky
|  | název |  |  | počet | délka(km)
P.S |  | přípojky Výrovice |  |  | 87 | 0.696
8 jiné objekty
|  | SOUČET |  |  |  |  | 0 |  |  | 0 |  | 2.0873