## Tab.VII
Plán rozvoje pro kraj : Jihomoravský |  |  |  |  | Provozní skupina : |  | 705-SV Štítary
Tab. VII - VODOVOD - BILANČNÍ ÚDAJE OBCÍ
CZ0647.6220.0644.01 - Zálesí
(číslo a název obce)
Položka | označ. | rozměr
|  |  | 2017 | 2020 | 2025 | 2030 | 2035 | 2040 | 2045 | 2050
poč.obyvatel | N | obyv. | 169 | 168 | 168 | 167 | 166 | 164 | 163 | 161
poč.zásob.obyvatel | Nz | obyv | 169 | 168 | 168 | 167 | 166 | 164 | 163 | 161
poč. osob s ČOP | Np | obyv | 63 | 63 | 63 | 63 | 63 | 63 | 63 | 63
poč. zás. osob s ČOP | Nzp | obyv | 0 | 0 | 0 | 0 | 0 | 0 | 0 | 0
poč.všech zás.obyv. | Nv | obyv | 169 | 168 | 168 | 167 | 166 | 164 | 163 | 161
prům.denní potřeba | Qp | m3/d | 4.7425 | 6.9637 | 10.9899 | 15.2735 | 15.1828 | 15.0015 | 14.9109 | 14.7296
koef.denní nerov. | kd |  | 1.3 | 1.3 | 1.3 | 1.3 | 1.3 | 1.3 | 1.3 | 1.3
max.denní potřeba | Qd | m3/d | 6.129 | 8.9545 | 14.0013 | 19.2815 | 19.1668 | 18.9375 | 18.8229 | 18.5936
voda vyrobená celkem | VVR | mil.m3/r | 0.001731 | 0.0025418 | 0.0040113 | 0.0055748 | 0.0055417 | 0.0054756 | 0.0054425 | 0.0053763
voda fakturovaná | VFC | mil.m3/r | 0.001731 | 0.0024661 | 0.0037078 | 0.0049204 | 0.0048912 | 0.0048328 | 0.0048036 | 0.0047452
dtto pro obyvatele | VFD | mil.m3/r | 0.001687 | 0.0024221 | 0.0036638 | 0.0048764 | 0.0048472 | 0.0047888 | 0.0047596 | 0.0047012
dtto pro ost.odběr. | VFO | mil.m3/r | 4.4e-05 | 4.4e-05 | 4.4e-05 | 4.4e-05 | 4.4e-05 | 4.4e-05 | 4.4e-05 | 4.4e-05
voda nefakt.-úniky | VNFú | mil.m3/r | 0 | 5.6909e-05 | 0.00022817 | 0.00049204 | 0.00048912 | 0.00048328 | 0.00048036 | 0.00047452
voda nefakt.-ostatní | VNFo | mil.m3/r | 0 | 1.878e-05 | 7.5298e-05 | 0.00016237 | 0.00016141 | 0.00015948 | 0.00015852 | 0.00015659
spec.potř.fakt.obyv. | Qs,d | l/(os.d) | 27.3486 | 39.4989 | 59.7495 | 80 | 80 | 80 | 80 | 80
spec.potř.fakt.vody | Qs | l/(os.d) | 28.0619 | 40.2165 | 60.467 | 80.7218 | 80.7262 | 80.735 | 80.7396 | 80.7487
spec.potř.vod.vyrob | Qs,v | l/(os.d) | 28.0619 | 41.4508 | 65.416 | 91.4578 | 91.4628 | 91.4728 | 91.4779 | 91.4883
spec.únik z potrubí | Qs,p | tism3/(km.r) | 0 | 0.045969 | 0.18431 | 0.39745 | 0.39509 | 0.39037 | 0.38801 | 0.3833
celk.délka potrubí | Lc | km | 2.063 | 2.063 | 2.063 | 2.063 | 2.063 | 2.063 | 2.063 | 2.063
celk.náhradní délka | Ln | km | 1.238 | 1.238 | 1.238 | 1.238 | 1.238 | 1.238 | 1.238 | 1.238
délka rekonstr.potr | Lr | km | 0 | 0 | 0 | 0 | 0 | 0 | 0 | 0
náhr.délka rek.potr. | Lrn | km | 0 | 0 | 0 | 0 | 0 | 0 | 0 | 0
Vysvětlivky : Poč. osob s ČOP = Počet osob s časově omezeným pobytem
Poč. zás. osob s ČOP = Počet zásobených osob s časově omezeným pobytem

## Tab.XI
Plán rozvoje pro kraj : Jihomoravský | [5 empty] | Provozní skupina : |  | 705-SV Štítary
Tab. XI - TECHNICKÉ ÚDAJE A FINANČNÍ PROSTŘEDKY VODOVODU
CZ0647.6220.0644.01 - Zálesí
(číslo a název obce)
ID | K | H l a v n í o b j e k t y |  |  |  |  | stávající objekty |  |  | rekonstrukce |  | nové stavby
|  | 1 zdroje |  |  |  |  | DHM | rok uved. | posl. rekon. | DHM | rok zaháj. | DHM | rok zaháj.
|  | název | poznámka - technické parametry |  |  | vydat l/s | mil. Kč | do provozu | /rok zrušení | mil.Kč | /ukončení | mil. Kč | /ukončení
2 úpravny vody
|  | název | technologie úpravy vody |  |  | kap(l/s)
3 čerpací stanice
|  | název |  |  | Qč(l/s) | H(m)
4 vodojemy
|  | název |  | max.hl. | min.hl. | objem(m3)
5 přívodné řady
|  | název |  |  | DN(mm) | délka(km)
6 rozvodné sítě
|  | název |  |  | DN(mm) | délka(km)
S.S |  | RVS Zálesí |  |  | < 100 | 2.0013
7 přípojky
|  | název |  |  | počet | délka(km)
P.S |  | přípojky Zálesí |  |  | 61 | 0.682
8 jiné objekty
|  | SOUČET |  |  |  |  | 0 |  |  | 0 |  | 0