## Tab.VII
Plán rozvoje pro kraj : Jihomoravský |  |  |  |  | Provozní skupina : |  | 709-SV Bítov
Tab. VII - VODOVOD - BILANČNÍ ÚDAJE OBCÍ
CZ0647.6220.0645.01 - Zblovice
(číslo a název obce)
Položka | označ. | rozměr
|  |  | 2017 | 2020 | 2025 | 2030 | 2035 | 2040 | 2045 | 2050
poč.obyvatel | N | obyv. | 43 | 43 | 43 | 42 | 42 | 42 | 41 | 41
poč.zásob.obyvatel | Nz | obyv | 43 | 43 | 43 | 42 | 42 | 42 | 41 | 41
poč. osob s ČOP | Np | obyv | 40 | 40 | 40 | 40 | 40 | 40 | 40 | 40
poč. zás. osob s ČOP | Nzp | obyv | 40 | 40 | 40 | 40 | 40 | 40 | 40 | 40
poč.všech zás.obyv. | Nv | obyv | 83 | 83 | 83 | 82 | 82 | 82 | 81 | 81
prům.denní potřeba | Qp | m3/d | 13.2208 | 13.4432 | 13.7897 | 13.9359 | 13.9359 | 13.9359 | 13.766 | 13.766
koef.denní nerov. | kd |  | 1.3 | 1.3 | 1.3 | 1.3 | 1.3 | 1.3 | 1.3 | 1.3
max.denní potřeba | Qd | m3/d | 17.187 | 17.3561 | 17.6136 | 17.6259 | 17.6259 | 17.6259 | 17.4109 | 17.4109
voda vyrobená celkem | VVR | mil.m3/r | 0.0048256 | 0.0049068 | 0.0050332 | 0.0050866 | 0.0050866 | 0.0050866 | 0.0050246 | 0.0050246
voda fakturovaná | VFC | mil.m3/r | 0.0048256 | 0.0047607 | 0.0046525 | 0.0044895 | 0.0044895 | 0.0044895 | 0.0044348 | 0.0044348
dtto pro obyvatele | VFD | mil.m3/r | 0.0048256 | 0.0047607 | 0.0046525 | 0.0044895 | 0.0044895 | 0.0044895 | 0.0044348 | 0.0044348
dtto pro ost.odběr. | VFO | mil.m3/r | 0 | 0 | 0 | 0 | 0 | 0 | 0 | 0
voda nefakt.-úniky | VNFú | mil.m3/r | 0 | 0.00010986 | 0.0002863 | 0.00044895 | 0.00044895 | 0.00044895 | 0.00044348 | 0.00044348
voda nefakt.-ostatní | VNFo | mil.m3/r | 0 | 3.6254e-05 | 9.4481e-05 | 0.00014815 | 0.00014815 | 0.00014815 | 0.00014635 | 0.00014635
spec.potř.fakt.obyv. | Qs,d | l/(os.d) | 159.2864 | 157.1434 | 153.5717 | 150 | 150 | 150 | 150 | 150
spec.potř.fakt.vody | Qs | l/(os.d) | 159.2864 | 157.1434 | 153.5717 | 150 | 150 | 150 | 150 | 150
spec.potř.vod.vyrob | Qs,v | l/(os.d) | 159.2864 | 161.9665 | 166.1409 | 169.95 | 169.95 | 169.95 | 169.95 | 169.95
spec.únik z potrubí | Qs,p | tism3/(km.r) | 0 | 0.032932 | 0.085823 | 0.13458 | 0.13458 | 0.13458 | 0.13294 | 0.13294
celk.délka potrubí | Lc | km | 3.676 | 3.676 | 3.676 | 3.676 | 3.676 | 3.676 | 3.676 | 3.676
celk.náhradní délka | Ln | km | 3.336 | 3.336 | 3.336 | 3.336 | 3.336 | 3.336 | 3.336 | 3.336
délka rekonstr.potr | Lr | km | 0 | 0 | 0 | 0 | 0 | 0 | 0 | 0
náhr.délka rek.potr. | Lrn | km | 0 | 0 | 0 | 0 | 0 | 0 | 0 | 0
Vysvětlivky : Poč. osob s ČOP = Počet osob s časově omezeným pobytem
Poč. zás. osob s ČOP = Počet zásobených osob s časově omezeným pobytem

## Tab.XI
Plán rozvoje pro kraj : Jihomoravský | [5 empty] | Provozní skupina : |  | 709-SV Bítov
Tab. XI - TECHNICKÉ ÚDAJE A FINANČNÍ PROSTŘEDKY VODOVODU
CZ0647.6220.0645.01 - Zblovice
(číslo a název obce)
ID | K | H l a v n í o b j e k t y |  |  |  |  | stávající objekty |  |  | rekonstrukce |  | nové stavby
|  | 1 zdroje |  |  |  |  | DHM | rok uved. | posl. rekon. | DHM | rok zaháj. | DHM | rok zaháj.
|  | název | poznámka - technické parametry |  |  | vydat l/s | mil. Kč | do provozu | /rok zrušení | mil.Kč | /ukončení | mil. Kč | /ukončení
Z.S |  | 2 studny Zblovice |  |  |  | 1.3 |  | 1977
2 úpravny vody
|  | název | technologie úpravy vody |  |  | kap(l/s)
3 čerpací stanice
|  | název |  |  | Qč(l/s) | H(m)
C.S |  | ATS Zblovice - mimo provoz od r.2010
4 vodojemy
|  | název |  | max.hl. | min.hl. | objem(m3)
V.N |  | VDJ Zblovice |  | 480 |  | 300 | [5 empty] | 3.732 | 2028/2030
5 přívodné řady
|  | název |  |  | DN(mm) | délka(km)
R.S |  | Přívodný/výtlačný řad Zblovice |  |  | < 100 | 0.15
R.S |  | Přívodný/výtlačný řad Zblovice |  |  | 101-300 | 2.676
6 rozvodné sítě
|  | název |  |  | DN(mm) | délka(km)
S.S |  | RVS Zblovice |  |  | < 100 | 0.85
7 přípojky
|  | název |  |  | počet | délka(km)
P.S |  | přípojky Zblovice |  |  | 32 | 0.32
8 jiné objekty
|  | SOUČET |  |  |  |  | 0 |  |  | 0 |  | 3.732