## Tab.VII
Plán rozvoje pro kraj : Jihomoravský |  |  |  |  | Provozní skupina : |  | 703-SV Znojmo
Tab. VII - VODOVOD - BILANČNÍ ÚDAJE OBCÍ
CZ0647.6220.0646.03 - Znojmo - část obce Konice
(číslo a název obce)
Položka | označ. | rozměr
|  |  | 2017 | 2020 | 2025 | 2030 | 2035 | 2040 | 2045 | 2050
poč.obyvatel | N | obyv. | 294 | 292 | 292 | 291 | 289 | 286 | 284 | 281
poč.zásob.obyvatel | Nz | obyv | 294 | 292 | 292 | 291 | 289 | 286 | 284 | 281
poč. osob s ČOP | Np | obyv | 0 | 0 | 0 | 0 | 0 | 0 | 0 | 0
poč. zás. osob s ČOP | Nzp | obyv | 0 | 0 | 0 | 0 | 0 | 0 | 0 | 0
poč.všech zás.obyv. | Nv | obyv | 294 | 292 | 292 | 291 | 289 | 286 | 284 | 281
prům.denní potřeba | Qp | m3/d | 38.0407 | 38.6061 | 39.948 | 41.1589 | 40.8971 | 40.5044 | 40.2426 | 39.8499
koef.denní nerov. | kd |  | 1.3 | 1.3 | 1.3 | 1.3 | 1.3 | 1.3 | 1.3 | 1.3
max.denní potřeba | Qd | m3/d | 48.2309 | 48.727 | 50.0688 | 51.2451 | 50.9139 | 50.4173 | 50.0861 | 49.5895
voda vyrobená celkem | VVR | mil.m3/r | 0.013885 | 0.014091 | 0.014581 | 0.015023 | 0.014927 | 0.014784 | 0.014689 | 0.014545
voda fakturovaná | VFC | mil.m3/r | 0.013386 | 0.013302 | 0.013302 | 0.013259 | 0.013175 | 0.013049 | 0.012964 | 0.012838
dtto pro obyvatele | VFD | mil.m3/r | 0.012398 | 0.012314 | 0.012314 | 0.012271 | 0.012187 | 0.012061 | 0.011976 | 0.01185
dtto pro ost.odběr. | VFO | mil.m3/r | 0.000988 | 0.000988 | 0.000988 | 0.000988 | 0.000988 | 0.000988 | 0.000988 | 0.000988
voda nefakt.-úniky | VNFú | mil.m3/r | 0.00039887 | 0.00061185 | 0.00097101 | 0.0013259 | 0.0013175 | 0.0013049 | 0.0012964 | 0.0012838
voda nefakt.-ostatní | VNFo | mil.m3/r | 0.0001 | 0.00017774 | 0.00030835 | 0.00043756 | 0.00043478 | 0.00043061 | 0.00042782 | 0.00042365
spec.potř.fakt.obyv. | Qs,d | l/(os.d) | 115.5344 | 115.5344 | 115.5344 | 115.5344 | 115.5344 | 115.5344 | 115.5344 | 115.5344
spec.potř.fakt.vody | Qs | l/(os.d) | 124.7414 | 124.8045 | 124.8045 | 124.8363 | 124.9007 | 124.9989 | 125.0656 | 125.1673
spec.potř.vod.vyrob | Qs,v | l/(os.d) | 129.3902 | 132.2128 | 136.8081 | 141.4395 | 141.5125 | 141.6238 | 141.6993 | 141.8146
spec.únik z potrubí | Qs,p | tism3/(km.r) | 0.22702 | 0.34823 | 0.55265 | 0.75467 | 0.74987 | 0.74267 | 0.73787 | 0.73067
celk.délka potrubí | Lc | km | 2.929 | 2.929 | 2.929 | 2.929 | 2.929 | 2.929 | 2.929 | 2.929
celk.náhradní délka | Ln | km | 1.757 | 1.757 | 1.757 | 1.757 | 1.757 | 1.757 | 1.757 | 1.757
délka rekonstr.potr | Lr | km | 0 | 0 | 0 | 0 | 0 | 0 | 0 | 0
náhr.délka rek.potr. | Lrn | km | 0 | 0 | 0 | 0 | 0 | 0 | 0 | 0
Vysvětlivky : Poč. osob s ČOP = Počet osob s časově omezeným pobytem
Poč. zás. osob s ČOP = Počet zásobených osob s časově omezeným pobytem

## Tab.XI
Plán rozvoje pro kraj : Jihomoravský | [5 empty] | Provozní skupina : |  | 703-SV Znojmo
Tab. XI - TECHNICKÉ ÚDAJE A FINANČNÍ PROSTŘEDKY VODOVODU
CZ0647.6220.0646.03 - Znojmo - část obce Konice
(číslo a název obce)
ID | K | H l a v n í o b j e k t y |  |  |  |  | stávající objekty |  |  | rekonstrukce |  | nové stavby
|  | 1 zdroje |  |  |  |  | DHM | rok uved. | posl. rekon. | DHM | rok zaháj. | DHM | rok zaháj.
|  | název | poznámka - technické parametry |  |  | vydat l/s | mil. Kč | do provozu | /rok zrušení | mil.Kč | /ukončení | mil. Kč | /ukončení
2 úpravny vody
|  | název | technologie úpravy vody |  |  | kap(l/s)
3 čerpací stanice
|  | název |  |  | Qč(l/s) | H(m)
C.S |  | PČS Konice Hydrovar |  |  | 3 |  |  | 2002
4 vodojemy
|  | název |  | max.hl. | min.hl. | objem(m3)
5 přívodné řady
|  | název |  |  | DN(mm) | délka(km)
6 rozvodné sítě
|  | název |  |  | DN(mm) | délka(km)
S.S |  | RVS Konice |  |  | < 100 | 2.929
7 přípojky
|  | název |  |  | počet | délka(km)
P.S |  | přípojky Konice |  |  | 153 | 1.224
8 jiné objekty
|  | SOUČET |  |  |  |  | 0 |  |  | 0 |  | 0