## Tab.VII
Plán rozvoje pro kraj : Jihomoravský |  |  |  |  | Provozní skupina : |  | 703-SV Znojmo
Tab. VII - VODOVOD - BILANČNÍ ÚDAJE OBCÍ
CZ0647.6220.0646.04 - Znojmo - část obce Mramotice
(číslo a název obce)
Položka | označ. | rozměr
|  |  | 2017 | 2020 | 2025 | 2030 | 2035 | 2040 | 2045 | 2050
poč.obyvatel | N | obyv. | 385 | 382 | 382 | 380 | 377 | 374 | 371 | 367
poč.zásob.obyvatel | Nz | obyv | 385 | 382 | 382 | 380 | 377 | 374 | 371 | 367
poč. osob s ČOP | Np | obyv | 3 | 3 | 3 | 3 | 3 | 3 | 3 | 3
poč. zás. osob s ČOP | Nzp | obyv | 0 | 0 | 0 | 0 | 0 | 0 | 0 | 0
poč.všech zás.obyv. | Nv | obyv | 385 | 382 | 382 | 380 | 377 | 374 | 371 | 367
prům.denní potřeba | Qp | m3/d | 46.6634 | 47.2771 | 48.7201 | 49.9815 | 49.709 | 49.4366 | 49.1641 | 48.8009
koef.denní nerov. | kd |  | 1.3 | 1.3 | 1.3 | 1.3 | 1.3 | 1.3 | 1.3 | 1.3
max.denní potřeba | Qd | m3/d | 55.9215 | 56.4631 | 57.9061 | 59.1193 | 58.7747 | 58.4301 | 58.0856 | 57.6261
voda vyrobená celkem | VVR | mil.m3/r | 0.017032 | 0.017256 | 0.017783 | 0.018243 | 0.018144 | 0.018044 | 0.017945 | 0.017812
voda fakturovaná | VFC | mil.m3/r | 0.016248 | 0.01616 | 0.01616 | 0.016102 | 0.016014 | 0.015926 | 0.015838 | 0.015721
dtto pro obyvatele | VFD | mil.m3/r | 0.011264 | 0.011176 | 0.011176 | 0.011118 | 0.01103 | 0.010942 | 0.010854 | 0.010737
dtto pro ost.odběr. | VFO | mil.m3/r | 0.004984 | 0.004984 | 0.004984 | 0.004984 | 0.004984 | 0.004984 | 0.004984 | 0.004984
voda nefakt.-úniky | VNFú | mil.m3/r | 0.00048415 | 0.00074334 | 0.0011797 | 0.0016102 | 0.0016014 | 0.0015926 | 0.0015838 | 0.0015721
voda nefakt.-ostatní | VNFo | mil.m3/r | 0.0003 | 0.00035259 | 0.00044294 | 0.00053136 | 0.00052846 | 0.00052556 | 0.00052267 | 0.00051881
spec.potř.fakt.obyv. | Qs,d | l/(os.d) | 80.1566 | 80.1566 | 80.1566 | 80.1566 | 80.1566 | 80.1566 | 80.1566 | 80.1566
spec.potř.fakt.vody | Qs | l/(os.d) | 115.6236 | 115.9021 | 115.9021 | 116.0902 | 116.3762 | 116.6667 | 116.9619 | 117.3631
spec.potř.vod.vyrob | Qs,v | l/(os.d) | 121.2037 | 123.7621 | 127.5396 | 131.5302 | 131.8542 | 132.1834 | 132.5179 | 132.9724
spec.únik z potrubí | Qs,p | tism3/(km.r) | 0.10103 | 0.15512 | 0.24618 | 0.33601 | 0.33418 | 0.33235 | 0.33052 | 0.32808
celk.délka potrubí | Lc | km | 3.771 | 3.771 | 3.771 | 3.771 | 3.771 | 3.771 | 3.771 | 3.771
celk.náhradní délka | Ln | km | 4.792 | 4.792 | 4.792 | 4.792 | 4.792 | 4.792 | 4.792 | 4.792
délka rekonstr.potr | Lr | km | 0 | 0 | 0 | 0 | 0 | 0 | 0 | 0
náhr.délka rek.potr. | Lrn | km | 0 | 0 | 0 | 0 | 0 | 0 | 0 | 0
Vysvětlivky : Poč. osob s ČOP = Počet osob s časově omezeným pobytem
Poč. zás. osob s ČOP = Počet zásobených osob s časově omezeným pobytem

## Tab.XI
Plán rozvoje pro kraj : Jihomoravský | [5 empty] | Provozní skupina : |  | 703-SV Znojmo
Tab. XI - TECHNICKÉ ÚDAJE A FINANČNÍ PROSTŘEDKY VODOVODU
CZ0647.6220.0646.04 - Znojmo - část obce Mramotice
(číslo a název obce)
ID | K | H l a v n í o b j e k t y |  |  |  |  | stávající objekty |  |  | rekonstrukce |  | nové stavby
|  | 1 zdroje |  |  |  |  | DHM | rok uved. | posl. rekon. | DHM | rok zaháj. | DHM | rok zaháj.
|  | název | poznámka - technické parametry |  |  | vydat l/s | mil. Kč | do provozu | /rok zrušení | mil.Kč | /ukončení | mil. Kč | /ukončení
2 úpravny vody
|  | název | technologie úpravy vody |  |  | kap(l/s)
3 čerpací stanice
|  | název |  |  | Qč(l/s) | H(m)
4 vodojemy
|  | název |  | max.hl. | min.hl. | objem(m3)
5 přívodné řady
|  | název |  |  | DN(mm) | délka(km)
6 rozvodné sítě
|  | název |  |  | DN(mm) | délka(km)
S.S |  | RVS Mramotice |  |  | < 100 | 0.157
S.S |  | RVS Mramotice |  |  | 101-300 | 3.614
7 přípojky
|  | název |  |  | počet | délka(km)
P.S |  | přípojky Mramotice |  |  | 159 | 1.272
8 jiné objekty
|  | SOUČET |  |  |  |  | 0 |  |  | 0 |  | 0