## Tab.VII
Plán rozvoje pro kraj : Jihomoravský |  |  |  |  | Provozní skupina : |  | 703-SV Znojmo
Tab. VII - VODOVOD - BILANČNÍ ÚDAJE OBCÍ
CZ0647.6220.0646.05 - Znojmo - část obce Načeratice
(číslo a název obce)
Položka | označ. | rozměr
|  |  | 2017 | 2020 | 2025 | 2030 | 2035 | 2040 | 2045 | 2050
poč.obyvatel | N | obyv. | 247 | 245 | 245 | 244 | 242 | 240 | 238 | 235
poč.zásob.obyvatel | Nz | obyv | 247 | 245 | 245 | 244 | 242 | 240 | 238 | 235
poč. osob s ČOP | Np | obyv | 0 | 0 | 0 | 0 | 0 | 0 | 0 | 0
poč. zás. osob s ČOP | Nzp | obyv | 0 | 0 | 0 | 0 | 0 | 0 | 0 | 0
poč.všech zás.obyv. | Nv | obyv | 247 | 245 | 245 | 244 | 242 | 240 | 238 | 235
prům.denní potřeba | Qp | m3/d | 26.8343 | 27.1646 | 28.0756 | 28.8689 | 28.6334 | 28.3979 | 28.1624 | 27.8092
koef.denní nerov. | kd |  | 1.3 | 1.3 | 1.3 | 1.3 | 1.3 | 1.3 | 1.3 | 1.3
max.denní potřeba | Qd | m3/d | 34.5348 | 34.8028 | 35.7138 | 36.4759 | 36.178 | 35.8802 | 35.5824 | 35.1356
voda vyrobená celkem | VVR | mil.m3/r | 0.0097945 | 0.0099151 | 0.010248 | 0.010537 | 0.010451 | 0.010365 | 0.010279 | 0.01015
voda fakturovaná | VFC | mil.m3/r | 0.009414 | 0.0093381 | 0.0093381 | 0.0093002 | 0.0092243 | 0.0091485 | 0.0090726 | 0.0089588
dtto pro obyvatele | VFD | mil.m3/r | 0.009369 | 0.0092931 | 0.0092931 | 0.0092552 | 0.0091793 | 0.0091035 | 0.0090276 | 0.0089138
dtto pro ost.odběr. | VFO | mil.m3/r | 4.5e-05 | 4.5e-05 | 4.5e-05 | 4.5e-05 | 4.5e-05 | 4.5e-05 | 4.5e-05 | 4.5e-05
voda nefakt.-úniky | VNFú | mil.m3/r | 0.00028051 | 0.00042953 | 0.00068167 | 0.00093002 | 0.00092243 | 0.00091485 | 0.00090726 | 0.00089588
voda nefakt.-ostatní | VNFo | mil.m3/r | 0.0001 | 0.00014742 | 0.00022779 | 0.00030691 | 0.0003044 | 0.0003019 | 0.0002994 | 0.00029564
spec.potř.fakt.obyv. | Qs,d | l/(os.d) | 103.921 | 103.921 | 103.921 | 103.921 | 103.921 | 103.921 | 103.921 | 103.921
spec.potř.fakt.vody | Qs | l/(os.d) | 104.4202 | 104.4242 | 104.4242 | 104.4263 | 104.4305 | 104.4347 | 104.439 | 104.4457
spec.potř.vod.vyrob | Qs,v | l/(os.d) | 108.6408 | 110.876 | 114.5943 | 118.315 | 118.3197 | 118.3245 | 118.3294 | 118.3369
spec.únik z potrubí | Qs,p | tism3/(km.r) | 0.31307 | 0.47939 | 0.7608 | 1.038 | 1.0295 | 1.021 | 1.0126 | 0.99987
celk.délka potrubí | Lc | km | 1.305 | 1.305 | 1.305 | 1.305 | 1.305 | 1.305 | 1.305 | 1.305
celk.náhradní délka | Ln | km | 0.896 | 0.896 | 0.896 | 0.896 | 0.896 | 0.896 | 0.896 | 0.896
délka rekonstr.potr | Lr | km | 0 | 0 | 0 | 0 | 0 | 0 | 0 | 0
náhr.délka rek.potr. | Lrn | km | 0 | 0 | 0 | 0 | 0 | 0 | 0 | 0
Vysvětlivky : Poč. osob s ČOP = Počet osob s časově omezeným pobytem
Poč. zás. osob s ČOP = Počet zásobených osob s časově omezeným pobytem

## Tab.XI
Plán rozvoje pro kraj : Jihomoravský | [5 empty] | Provozní skupina : |  | 703-SV Znojmo
Tab. XI - TECHNICKÉ ÚDAJE A FINANČNÍ PROSTŘEDKY VODOVODU
CZ0647.6220.0646.05 - Znojmo - část obce Načeratice
(číslo a název obce)
ID | K | H l a v n í o b j e k t y |  |  |  |  | stávající objekty |  |  | rekonstrukce |  | nové stavby
|  | 1 zdroje |  |  |  |  | DHM | rok uved. | posl. rekon. | DHM | rok zaháj. | DHM | rok zaháj.
|  | název | poznámka - technické parametry |  |  | vydat l/s | mil. Kč | do provozu | /rok zrušení | mil.Kč | /ukončení | mil. Kč | /ukončení
2 úpravny vody
|  | název | technologie úpravy vody |  |  | kap(l/s)
3 čerpací stanice
|  | název |  |  | Qč(l/s) | H(m)
4 vodojemy
|  | název |  | max.hl. | min.hl. | objem(m3)
5 přívodné řady
|  | název |  |  | DN(mm) | délka(km)
6 rozvodné sítě
|  | název |  |  | DN(mm) | délka(km)
S.S |  | RVS Načeratice |  |  | < 100 | 1.144
S.S |  | RVS Načeratice |  |  | 101-300 | 0.161
7 přípojky
|  | název |  |  | počet | délka(km)
P.S |  | přípojky Načeratice |  |  | 114 | 0.912
8 jiné objekty
|  | SOUČET |  |  |  |  | 0 |  |  | 0 |  | 0