## Tab.VII
Plán rozvoje pro kraj : Jihomoravský |  |  |  |  | Provozní skupina : |  | 703-SV Znojmo
Tab. VII - VODOVOD - BILANČNÍ ÚDAJE OBCÍ
CZ0647.6220.0646.06 - Znojmo - část obce Oblekovice
(číslo a název obce)
Položka | označ. | rozměr
|  |  | 2017 | 2020 | 2025 | 2030 | 2035 | 2040 | 2045 | 2050
poč.obyvatel | N | obyv. | 1155 | 1147 | 1146 | 1141 | 1133 | 1123 | 1112 | 1102
poč.zásob.obyvatel | Nz | obyv | 1155 | 1147 | 1146 | 1141 | 1133 | 1123 | 1112 | 1102
poč. osob s ČOP | Np | obyv | 3 | 3 | 3 | 3 | 3 | 3 | 3 | 3
poč. zás. osob s ČOP | Nzp | obyv | 0 | 0 | 0 | 0 | 0 | 0 | 0 | 0
poč.všech zás.obyv. | Nv | obyv | 1155 | 1147 | 1146 | 1141 | 1133 | 1123 | 1112 | 1102
prům.denní potřeba | Qp | m3/d | 117.1241 | 119.5588 | 124.6619 | 129.4637 | 128.7386 | 127.8322 | 126.8352 | 125.9288
koef.denní nerov. | kd |  | 1.3 | 1.3 | 1.3 | 1.3 | 1.3 | 1.3 | 1.3 | 1.3
max.denní potřeba | Qd | m3/d | 144.1093 | 146.5254 | 151.8854 | 156.8477 | 155.9306 | 154.7842 | 153.5232 | 152.3768
voda vyrobená celkem | VVR | mil.m3/r | 0.04275 | 0.043639 | 0.045502 | 0.047254 | 0.04699 | 0.046659 | 0.046295 | 0.045964
voda fakturovaná | VFC | mil.m3/r | 0.041222 | 0.041199 | 0.041512 | 0.041707 | 0.041474 | 0.041182 | 0.04086 | 0.040568
dtto pro obyvatele | VFD | mil.m3/r | 0.032832 | 0.032809 | 0.033122 | 0.033317 | 0.033084 | 0.032792 | 0.03247 | 0.032178
dtto pro ost.odběr. | VFO | mil.m3/r | 0.00839 | 0.00839 | 0.00839 | 0.00839 | 0.00839 | 0.00839 | 0.00839 | 0.00839
voda nefakt.-úniky | VNFú | mil.m3/r | 0.0012283 | 0.0018951 | 0.0030303 | 0.0041707 | 0.0041474 | 0.0041182 | 0.004086 | 0.0040568
voda nefakt.-ostatní | VNFo | mil.m3/r | 0.0003 | 0.00054439 | 0.00095921 | 0.0013763 | 0.0013686 | 0.001359 | 0.0013484 | 0.0013388
spec.potř.fakt.obyv. | Qs,d | l/(os.d) | 77.8794 | 78.3688 | 79.1844 | 80 | 80 | 80 | 80 | 80
spec.potř.fakt.vody | Qs | l/(os.d) | 97.7809 | 98.4091 | 99.2422 | 100.1458 | 100.288 | 100.4687 | 100.6711 | 100.8587
spec.potř.vod.vyrob | Qs,v | l/(os.d) | 101.4062 | 104.2361 | 108.78 | 113.4651 | 113.6263 | 113.831 | 114.0604 | 114.2729
spec.únik z potrubí | Qs,p | tism3/(km.r) | 0.24965 | 0.38518 | 0.61592 | 0.84771 | 0.84296 | 0.83702 | 0.8305 | 0.82456
celk.délka potrubí | Lc | km | 5.187 | 5.187 | 5.187 | 5.187 | 5.187 | 5.187 | 5.187 | 5.187
celk.náhradní délka | Ln | km | 4.92 | 4.92 | 4.92 | 4.92 | 4.92 | 4.92 | 4.92 | 4.92
délka rekonstr.potr | Lr | km | 0 | 0 | 0 | 0 | 0 | 0 | 0 | 0
náhr.délka rek.potr. | Lrn | km | 0 | 0 | 0 | 0 | 0 | 0 | 0 | 0
Vysvětlivky : Poč. osob s ČOP = Počet osob s časově omezeným pobytem
Poč. zás. osob s ČOP = Počet zásobených osob s časově omezeným pobytem

## Tab.XI
Plán rozvoje pro kraj : Jihomoravský | [5 empty] | Provozní skupina : |  | 703-SV Znojmo
Tab. XI - TECHNICKÉ ÚDAJE A FINANČNÍ PROSTŘEDKY VODOVODU
CZ0647.6220.0646.06 - Znojmo - část obce Oblekovice
(číslo a název obce)
ID | K | H l a v n í o b j e k t y |  |  |  |  | stávající objekty |  |  | rekonstrukce |  | nové stavby
|  | 1 zdroje |  |  |  |  | DHM | rok uved. | posl. rekon. | DHM | rok zaháj. | DHM | rok zaháj.
|  | název | poznámka - technické parametry |  |  | vydat l/s | mil. Kč | do provozu | /rok zrušení | mil.Kč | /ukončení | mil. Kč | /ukončení
2 úpravny vody
|  | název | technologie úpravy vody |  |  | kap(l/s)
3 čerpací stanice
|  | název |  |  | Qč(l/s) | H(m)
4 vodojemy
|  | název |  | max.hl. | min.hl. | objem(m3)
5 přívodné řady
|  | název |  |  | DN(mm) | délka(km)
6 rozvodné sítě
|  | název |  |  | DN(mm) | délka(km)
S.S |  | RVS Oblekovice |  |  | < 100 | 2.604
S.S |  | RVS Oblekovice |  |  | 101-300 | 2.583
7 přípojky
|  | název |  |  | počet | délka(km)
P.S |  | přípojky Oblekovice |  |  | 393 | 3.144
8 jiné objekty
|  | SOUČET |  |  |  |  | 0 |  |  | 0 |  | 0