## Tab.VII
Plán rozvoje pro kraj : Jihomoravský |  |  |  |  | Provozní skupina : |  | 703-SV Znojmo
Tab. VII - VODOVOD - BILANČNÍ ÚDAJE OBCÍ
CZ0647.6220.0646.07 - Znojmo - část obce Popice
(číslo a název obce)
Položka | označ. | rozměr
|  |  | 2017 | 2020 | 2025 | 2030 | 2035 | 2040 | 2045 | 2050
poč.obyvatel | N | obyv. | 151 | 150 | 149 | 149 | 148 | 146 | 145 | 144
poč.zásob.obyvatel | Nz | obyv | 151 | 150 | 149 | 149 | 148 | 146 | 145 | 144
poč. osob s ČOP | Np | obyv | 28 | 28 | 28 | 28 | 28 | 28 | 28 | 28
poč. zás. osob s ČOP | Nzp | obyv | 0 | 0 | 0 | 0 | 0 | 0 | 0 | 0
poč.všech zás.obyv. | Nv | obyv | 151 | 150 | 149 | 149 | 148 | 146 | 145 | 144
prům.denní potřeba | Qp | m3/d | 18.5197 | 18.765 | 19.2423 | 19.833 | 19.7123 | 19.471 | 19.3504 | 19.2297
koef.denní nerov. | kd |  | 1.3 | 1.3 | 1.3 | 1.3 | 1.3 | 1.3 | 1.3 | 1.3
max.denní potřeba | Qd | m3/d | 23.3436 | 23.5569 | 24.0022 | 24.5929 | 24.4403 | 24.1351 | 23.9825 | 23.8299
voda vyrobená celkem | VVR | mil.m3/r | 0.0067597 | 0.0068492 | 0.0070234 | 0.007239 | 0.007195 | 0.0071069 | 0.0070629 | 0.0070189
voda fakturovaná | VFC | mil.m3/r | 0.006467 | 0.0064281 | 0.0063893 | 0.0063893 | 0.0063504 | 0.0062727 | 0.0062338 | 0.0061949
dtto pro obyvatele | VFD | mil.m3/r | 0.005869 | 0.0058301 | 0.0057913 | 0.0057913 | 0.0057524 | 0.0056747 | 0.0056358 | 0.0055969
dtto pro ost.odběr. | VFO | mil.m3/r | 0.000598 | 0.000598 | 0.000598 | 0.000598 | 0.000598 | 0.000598 | 0.000598 | 0.000598
voda nefakt.-úniky | VNFú | mil.m3/r | 0.0001927 | 0.00029568 | 0.00046641 | 0.00063893 | 0.00063504 | 0.00062727 | 0.00062338 | 0.00061949
voda nefakt.-ostatní | VNFo | mil.m3/r | 0.0001 | 0.00012541 | 0.00016775 | 0.00021085 | 0.00020956 | 0.000207 | 0.00020572 | 0.00020443
spec.potř.fakt.obyv. | Qs,d | l/(os.d) | 106.4864 | 106.4864 | 106.4864 | 106.4864 | 106.4864 | 106.4864 | 106.4864 | 106.4864
spec.potř.fakt.vody | Qs | l/(os.d) | 117.3365 | 117.4088 | 117.4821 | 117.4821 | 117.5564 | 117.7081 | 117.7854 | 117.8639
spec.potř.vod.vyrob | Qs,v | l/(os.d) | 122.6472 | 125.1 | 129.1427 | 133.1072 | 133.1914 | 133.3632 | 133.4509 | 133.5398
spec.únik z potrubí | Qs,p | tism3/(km.r) | 0.16918 | 0.2596 | 0.40949 | 0.56095 | 0.55754 | 0.55072 | 0.5473 | 0.54389
celk.délka potrubí | Lc | km | 1.898 | 1.898 | 1.898 | 1.898 | 1.898 | 1.898 | 1.898 | 1.898
celk.náhradní délka | Ln | km | 1.139 | 1.139 | 1.139 | 1.139 | 1.139 | 1.139 | 1.139 | 1.139
délka rekonstr.potr | Lr | km | 0 | 0 | 0 | 0 | 0 | 0 | 0 | 0
náhr.délka rek.potr. | Lrn | km | 0 | 0 | 0 | 0 | 0 | 0 | 0 | 0
Vysvětlivky : Poč. osob s ČOP = Počet osob s časově omezeným pobytem
Poč. zás. osob s ČOP = Počet zásobených osob s časově omezeným pobytem

## Tab.XI
Plán rozvoje pro kraj : Jihomoravský | [5 empty] | Provozní skupina : |  | 703-SV Znojmo
Tab. XI - TECHNICKÉ ÚDAJE A FINANČNÍ PROSTŘEDKY VODOVODU
CZ0647.6220.0646.07 - Znojmo - část obce Popice
(číslo a název obce)
ID | K | H l a v n í o b j e k t y |  |  |  |  | stávající objekty |  |  | rekonstrukce |  | nové stavby
|  | 1 zdroje |  |  |  |  | DHM | rok uved. | posl. rekon. | DHM | rok zaháj. | DHM | rok zaháj.
|  | název | poznámka - technické parametry |  |  | vydat l/s | mil. Kč | do provozu | /rok zrušení | mil.Kč | /ukončení | mil. Kč | /ukončení
2 úpravny vody
|  | název | technologie úpravy vody |  |  | kap(l/s)
3 čerpací stanice
|  | název |  |  | Qč(l/s) | H(m)
4 vodojemy
|  | název |  | max.hl. | min.hl. | objem(m3)
5 přívodné řady
|  | název |  |  | DN(mm) | délka(km)
6 rozvodné sítě
|  | název |  |  | DN(mm) | délka(km)
S.S |  | RVS Popice |  |  | < 100 | 1.898
7 přípojky
|  | název |  |  | počet | délka(km)
P.S |  | přípojky Popice |  |  | 81 | 0.648
8 jiné objekty
|  | SOUČET |  |  |  |  | 0 |  |  | 0 |  | 0