## Tab.VII
Plán rozvoje pro kraj : Jihomoravský |  |  |  |  | Provozní skupina : |  | 703-SV Znojmo
Tab. VII - VODOVOD - BILANČNÍ ÚDAJE OBCÍ
CZ0647.6220.0646.09 - Znojmo - část obce Znojmo
(číslo a název obce)
Položka | označ. | rozměr
|  |  | 2017 | 2020 | 2025 | 2030 | 2035 | 2040 | 2045 | 2050
poč.obyvatel | N | obyv. | 27136 | 26952 | 26923 | 26806 | 26613 | 26383 | 26142 | 25886
poč.zásob.obyvatel | Nz | obyv | 27136 | 26952 | 26923 | 26806 | 26613 | 26383 | 26142 | 25886
poč. osob s ČOP | Np | obyv | 0 | 0 | 0 | 0 | 0 | 0 | 0 | 0
poč. zás. osob s ČOP | Nzp | obyv | 0 | 0 | 0 | 0 | 0 | 0 | 0 | 0
poč.všech zás.obyv. | Nv | obyv | 27136 | 26952 | 26923 | 26806 | 26613 | 26383 | 26142 | 25886
prům.denní potřeba | Qp | m3/d | 3939.7052 | 4003.3362 | 4134.3527 | 4256.5274 | 4237.5281 | 4214.8864 | 4191.1619 | 4165.9607
koef.denní nerov. | kd |  | 1.3 | 1.3 | 1.3 | 1.3 | 1.3 | 1.3 | 1.3 | 1.3
max.denní potřeba | Qd | m3/d | 4647.0286 | 4705.8635 | 4836.1241 | 4955.2491 | 4931.2191 | 4902.5823 | 4872.5758 | 4840.7018
voda vyrobená celkem | VVR | mil.m3/r | 1.438 | 1.4612 | 1.509 | 1.5536 | 1.5467 | 1.5384 | 1.5298 | 1.5206
voda fakturovaná | VFC | mil.m3/r | 1.3817 | 1.3759 | 1.375 | 1.3713 | 1.3651 | 1.3578 | 1.3502 | 1.3421
dtto pro obyvatele | VFD | mil.m3/r | 0.86058 | 0.85474 | 0.85382 | 0.85011 | 0.84399 | 0.8367 | 0.82905 | 0.82094
dtto pro ost.odběr. | VFO | mil.m3/r | 0.52114 | 0.52114 | 0.52114 | 0.52114 | 0.52114 | 0.52114 | 0.52114 | 0.52114
voda nefakt.-úniky | VNFú | mil.m3/r | 0.041171 | 0.063288 | 0.10037 | 0.13713 | 0.13651 | 0.13578 | 0.13502 | 0.13421
voda nefakt.-ostatní | VNFo | mil.m3/r | 0.0151 | 0.022044 | 0.033702 | 0.045251 | 0.045049 | 0.044809 | 0.044557 | 0.044289
spec.potř.fakt.obyv. | Qs,d | l/(os.d) | 86.8862 | 86.8862 | 86.8862 | 86.8862 | 86.8862 | 86.8862 | 86.8862 | 86.8862
spec.potř.fakt.vody | Qs | l/(os.d) | 139.5024 | 139.8616 | 139.9187 | 140.1501 | 140.5364 | 141.0041 | 141.503 | 142.0432
spec.potř.vod.vyrob | Qs,v | l/(os.d) | 145.1837 | 148.5358 | 153.5621 | 158.7901 | 159.2277 | 159.7577 | 160.3229 | 160.9349
spec.únik z potrubí | Qs,p | tism3/(km.r) | 0.41747 | 0.64172 | 1.0177 | 1.3904 | 1.3842 | 1.3768 | 1.3691 | 1.3608
celk.délka potrubí | Lc | km | 90.327 | 90.327 | 90.327 | 90.327 | 90.327 | 90.327 | 90.327 | 90.327
celk.náhradní délka | Ln | km | 98.622 | 98.622 | 98.622 | 98.622 | 98.622 | 98.622 | 98.622 | 98.622
délka rekonstr.potr | Lr | km | 0 | 0 | 0 | 18 | 18 | 18 | 18 | 18
náhr.délka rek.potr. | Lrn | km | 0 | 0 | 0 | 18 | 18 | 18 | 18 | 18
Vysvětlivky : Poč. osob s ČOP = Počet osob s časově omezeným pobytem
Poč. zás. osob s ČOP = Počet zásobených osob s časově omezeným pobytem

## Tab.XI
Plán rozvoje pro kraj : Jihomoravský | [5 empty] | Provozní skupina : |  | 703-SV Znojmo
Tab. XI - TECHNICKÉ ÚDAJE A FINANČNÍ PROSTŘEDKY VODOVODU
CZ0647.6220.0646.09 - Znojmo - část obce Znojmo
(číslo a název obce)
ID | K | H l a v n í o b j e k t y |  |  |  |  | stávající objekty |  |  | rekonstrukce |  | nové stavby
|  | 1 zdroje |  |  |  |  | DHM | rok uved. | posl. rekon. | DHM | rok zaháj. | DHM | rok zaháj.
|  | název | poznámka - technické parametry |  |  | vydat l/s | mil. Kč | do provozu | /rok zrušení | mil.Kč | /ukončení | mil. Kč | /ukončení
2 úpravny vody
|  | název | technologie úpravy vody |  |  | kap(l/s)
3 čerpací stanice
|  | název |  |  | Qč(l/s) | H(m)
C.S |  | přečerpací stanice Hradiště Hydrovar |  |  | 5
C.S |  | přečerpací stanice Znojmo - U obří hlavy |  |  | 3.3
C.S |  | přečerpací stanice Znojmo - VDJ Na Návrší |  |  | 45
4 vodojemy
|  | název |  | max.hl. | min.hl. | objem(m3)
5 přívodné řady
|  | název |  |  | DN(mm) | délka(km)
6 rozvodné sítě
|  | název |  |  | DN(mm) | délka(km)
S.S |  | RVS Znojmo |  |  | < 100 | 26.86
S.S |  | RVS Znojmo |  |  | 101-300 | 63.467
S.R |  | RVS Znojmo |  |  | < 100 | 9 |  |  |  | 43.4454 | 2020/2030
S.R |  | RVS Znojmo |  |  | 101-300 | 9 |  |  |  | 43.4454 | 2020/2030
7 přípojky
|  | název |  |  | počet | délka(km)
P.S |  | přípojky Znojmo |  |  | 3643 | 29.144
P.S |  | přípojky Hradiště |  |  | 137 | 1.0016
8 jiné objekty
|  | SOUČET |  |  |  |  | 0 |  |  | 86.8909 |  | 0