## Tab.VII
Plán rozvoje pro kraj : Jihomoravský |  |  |  |  | Provozní skupina : |  | 713-SV Horní Dunajovice
Tab. VII - VODOVOD - BILANČNÍ ÚDAJE OBCÍ
CZ0647.6220.0647.01 - Želetice
(číslo a název obce)
Položka | označ. | rozměr
|  |  | 2017 | 2020 | 2025 | 2030 | 2035 | 2040 | 2045 | 2050
poč.obyvatel | N | obyv. | 275 | 273 | 273 | 272 | 270 | 267 | 265 | 262
poč.zásob.obyvatel | Nz | obyv | 275 | 273 | 273 | 272 | 270 | 267 | 265 | 262
poč. osob s ČOP | Np | obyv | 315 | 315 | 315 | 315 | 315 | 315 | 315 | 315
poč. zás. osob s ČOP | Nzp | obyv | 0 | 0 | 0 | 0 | 0 | 0 | 0 | 0
poč.všech zás.obyv. | Nv | obyv | 275 | 273 | 273 | 272 | 270 | 267 | 265 | 262
prům.denní potřeba | Qp | m3/d | 41.2167 | 41.1553 | 41.3996 | 41.5383 | 41.327 | 41.0101 | 40.7989 | 40.482
koef.denní nerov. | kd |  | 1.3 | 1.3 | 1.3 | 1.3 | 1.3 | 1.3 | 1.3 | 1.3
max.denní potřeba | Qd | m3/d | 48.7027 | 48.5868 | 48.8312 | 48.9427 | 48.677 | 48.2784 | 48.0127 | 47.6141
voda vyrobená celkem | VVR | mil.m3/r | 0.015044 | 0.015022 | 0.015111 | 0.015161 | 0.015084 | 0.014969 | 0.014892 | 0.014776
voda fakturovaná | VFC | mil.m3/r | 0.013123 | 0.013057 | 0.013057 | 0.013024 | 0.012957 | 0.012858 | 0.012792 | 0.012692
dtto pro obyvatele | VFD | mil.m3/r | 0.009108 | 0.0090418 | 0.0090418 | 0.0090086 | 0.0089424 | 0.008843 | 0.0087768 | 0.0086774
dtto pro ost.odběr. | VFO | mil.m3/r | 0.004015 | 0.004015 | 0.004015 | 0.004015 | 0.004015 | 0.004015 | 0.004015 | 0.004015
voda nefakt.-úniky | VNFú | mil.m3/r | 0.0017211 | 0.0017124 | 0.0017124 | 0.0017081 | 0.0016994 | 0.0016863 | 0.0016777 | 0.0016646
voda nefakt.-ostatní | VNFo | mil.m3/r | 0.0002 | 0.0002525 | 0.00034169 | 0.00042978 | 0.00042759 | 0.00042432 | 0.00042213 | 0.00041885
spec.potř.fakt.obyv. | Qs,d | l/(os.d) | 90.7397 | 90.7397 | 90.7397 | 90.7397 | 90.7397 | 90.7397 | 90.7397 | 90.7397
spec.potř.fakt.vody | Qs | l/(os.d) | 130.7397 | 131.0328 | 131.0328 | 131.1809 | 131.4805 | 131.9382 | 132.2492 | 132.7245
spec.potř.vod.vyrob | Qs,v | l/(os.d) | 149.8789 | 150.7519 | 151.6469 | 152.7144 | 153.0631 | 153.596 | 153.958 | 154.5113
spec.únik z potrubí | Qs,p | tism3/(km.r) | 1.1886 | 1.1826 | 1.1826 | 1.1796 | 1.1736 | 1.1646 | 1.1586 | 1.1496
celk.délka potrubí | Lc | km | 2.414 | 2.414 | 2.414 | 2.414 | 2.414 | 2.414 | 2.414 | 2.414
celk.náhradní délka | Ln | km | 1.448 | 1.448 | 1.448 | 1.448 | 1.448 | 1.448 | 1.448 | 1.448
délka rekonstr.potr | Lr | km | 0 | 0 | 0 | 0 | 0 | 0 | 0 | 0
náhr.délka rek.potr. | Lrn | km | 0 | 0 | 0 | 0 | 0 | 0 | 0 | 0
Vysvětlivky : Poč. osob s ČOP = Počet osob s časově omezeným pobytem
Poč. zás. osob s ČOP = Počet zásobených osob s časově omezeným pobytem

## Tab.XI
Plán rozvoje pro kraj : Jihomoravský | [5 empty] | Provozní skupina : |  | 713-SV Horní Dunajovice
Tab. XI - TECHNICKÉ ÚDAJE A FINANČNÍ PROSTŘEDKY VODOVODU
CZ0647.6220.0647.01 - Želetice
(číslo a název obce)
ID | K | H l a v n í o b j e k t y |  |  |  |  | stávající objekty |  |  | rekonstrukce |  | nové stavby
|  | 1 zdroje |  |  |  |  | DHM | rok uved. | posl. rekon. | DHM | rok zaháj. | DHM | rok zaháj.
|  | název | poznámka - technické parametry |  |  | vydat l/s | mil. Kč | do provozu | /rok zrušení | mil.Kč | /ukončení | mil. Kč | /ukončení
2 úpravny vody
|  | název | technologie úpravy vody |  |  | kap(l/s)
3 čerpací stanice
|  | název |  |  | Qč(l/s) | H(m)
4 vodojemy
|  | název |  | max.hl. | min.hl. | objem(m3)
5 přívodné řady
|  | název |  |  | DN(mm) | délka(km)
6 rozvodné sítě
|  | název |  |  | DN(mm) | délka(km)
S.S |  | RVS Želetice |  |  | < 100 | 2.414
7 přípojky
|  | název |  |  | počet | délka(km)
P.S |  | přípojky Želetice |  |  | 132 | 1.0016
8 jiné objekty
|  | SOUČET |  |  |  |  | 0 |  |  | 0 |  | 0