## Tab.VII
Plán rozvoje pro kraj : Jihomoravský |  |  |  |  | Provozní skupina : |  | 713-SV Horní Dunajovice
Tab. VII - VODOVOD - BILANČNÍ ÚDAJE OBCÍ
CZ0647.6220.0648.01 - Žerotice
(číslo a název obce)
Položka | označ. | rozměr
|  |  | 2017 | 2020 | 2025 | 2030 | 2035 | 2040 | 2045 | 2050
poč.obyvatel | N | obyv. | 341 | 339 | 338 | 337 | 334 | 332 | 328 | 325
poč.zásob.obyvatel | Nz | obyv | 341 | 339 | 338 | 337 | 334 | 332 | 328 | 325
poč. osob s ČOP | Np | obyv | 25 | 25 | 25 | 25 | 25 | 25 | 25 | 25
poč. zás. osob s ČOP | Nzp | obyv | 0 | 0 | 0 | 0 | 0 | 0 | 0 | 0
poč.všech zás.obyv. | Nv | obyv | 341 | 339 | 338 | 337 | 334 | 332 | 328 | 325
prům.denní potřeba | Qp | m3/d | 29.5763 | 30.423 | 31.9105 | 33.2417 | 32.9458 | 32.7485 | 32.3539 | 32.058
koef.denní nerov. | kd |  | 1.3 | 1.3 | 1.3 | 1.3 | 1.3 | 1.3 | 1.3 | 1.3
max.denní potřeba | Qd | m3/d | 36.2372 | 37.3943 | 39.4419 | 41.3297 | 40.9618 | 40.7165 | 40.2259 | 39.858
voda vyrobená celkem | VVR | mil.m3/r | 0.010795 | 0.011104 | 0.011647 | 0.012133 | 0.012025 | 0.011953 | 0.011809 | 0.011701
voda fakturovaná | VFC | mil.m3/r | 0.0081041 | 0.0084817 | 0.0091632 | 0.0098404 | 0.0097528 | 0.0096944 | 0.0095776 | 0.00949
dtto pro obyvatele | VFD | mil.m3/r | 0.0081041 | 0.0084817 | 0.0091632 | 0.0098404 | 0.0097528 | 0.0096944 | 0.0095776 | 0.00949
dtto pro ost.odběr. | VFO | mil.m3/r | 0 | 0 | 0 | 0 | 0 | 0 | 0 | 0
voda nefakt.-úniky | VNFú | mil.m3/r | 0.0024669 | 0.0023775 | 0.0022006 | 0.0019681 | 0.0019506 | 0.0019389 | 0.0019155 | 0.001898
voda nefakt.-ostatní | VNFo | mil.m3/r | 0.00022434 | 0.0002452 | 0.00028364 | 0.00032473 | 0.00032184 | 0.00031992 | 0.00031606 | 0.00031317
spec.potř.fakt.obyv. | Qs,d | l/(os.d) | 65.1118 | 68.5475 | 74.2738 | 80 | 80 | 80 | 80 | 80
spec.potř.fakt.vody | Qs | l/(os.d) | 65.1118 | 68.5475 | 74.2738 | 80 | 80 | 80 | 80 | 80
spec.potř.vod.vyrob | Qs,v | l/(os.d) | 86.734 | 89.7434 | 94.4099 | 98.64 | 98.64 | 98.64 | 98.64 | 98.64
spec.únik z potrubí | Qs,p | tism3/(km.r) | 1.0343 | 0.99684 | 0.92266 | 0.82519 | 0.81784 | 0.81295 | 0.80315 | 0.79581
celk.délka potrubí | Lc | km | 2.886 | 2.886 | 2.886 | 2.886 | 2.886 | 2.886 | 2.886 | 2.886
celk.náhradní délka | Ln | km | 2.385 | 2.385 | 2.385 | 2.385 | 2.385 | 2.385 | 2.385 | 2.385
délka rekonstr.potr | Lr | km | 0 | 0 | 0 | 0 | 0 | 0 | 0 | 0
náhr.délka rek.potr. | Lrn | km | 0 | 0 | 0 | 0 | 0 | 0 | 0 | 0
Vysvětlivky : Poč. osob s ČOP = Počet osob s časově omezeným pobytem
Poč. zás. osob s ČOP = Počet zásobených osob s časově omezeným pobytem

## Tab.XI
Plán rozvoje pro kraj : Jihomoravský | [5 empty] | Provozní skupina : |  | 713-SV Horní Dunajovice
Tab. XI - TECHNICKÉ ÚDAJE A FINANČNÍ PROSTŘEDKY VODOVODU
CZ0647.6220.0648.01 - Žerotice
(číslo a název obce)
ID | K | H l a v n í o b j e k t y |  |  |  |  | stávající objekty |  |  | rekonstrukce |  | nové stavby
|  | 1 zdroje |  |  |  |  | DHM | rok uved. | posl. rekon. | DHM | rok zaháj. | DHM | rok zaháj.
|  | název | poznámka - technické parametry |  |  | vydat l/s | mil. Kč | do provozu | /rok zrušení | mil.Kč | /ukončení | mil. Kč | /ukončení
2 úpravny vody
|  | název | technologie úpravy vody |  |  | kap(l/s)
3 čerpací stanice
|  | název |  |  | Qč(l/s) | H(m)
4 vodojemy
|  | název |  | max.hl. | min.hl. | objem(m3)
5 přívodné řady
|  | název |  |  | DN(mm) | délka(km)
6 rozvodné sítě
|  | název |  |  | DN(mm) | délka(km)
S.S |  | RVS Žerotice |  |  | < 100 | 1.953
S.S |  | RVS Žerotice |  |  | 101-300 | 0.933
7 přípojky
|  | název |  |  | počet | délka(km)
P.S |  | přípojky Žerotice |  |  | 82 | 0.656
8 jiné objekty
|  | SOUČET |  |  |  |  | 0 |  |  | 0 |  | 0