## Tab.VII
Plán rozvoje pro kraj : Jihomoravský |  |  |  |  | Provozní skupina : |  | 703-SV Znojmo
Tab. VII - VODOVOD - BILANČNÍ ÚDAJE OBCÍ
CZ0647.6220.0649.01 - Žerůtky
(číslo a název obce)
Položka | označ. | rozměr
|  |  | 2017 | 2020 | 2025 | 2030 | 2035 | 2040 | 2045 | 2050
poč.obyvatel | N | obyv. | 249 | 247 | 247 | 246 | 244 | 242 | 240 | 238
poč.zásob.obyvatel | Nz | obyv | 249 | 247 | 247 | 246 | 244 | 242 | 240 | 238
poč. osob s ČOP | Np | obyv | 18 | 18 | 18 | 18 | 18 | 18 | 18 | 18
poč. zás. osob s ČOP | Nzp | obyv | 5 | 5 | 5 | 5 | 5 | 5 | 5 | 5
poč.všech zás.obyv. | Nv | obyv | 254 | 252 | 252 | 251 | 249 | 247 | 245 | 243
prům.denní potřeba | Qp | m3/d | 21.9013 | 22.4445 | 23.6086 | 24.7093 | 24.5281 | 24.3468 | 24.1655 | 23.9842
koef.denní nerov. | kd |  | 1.3 | 1.3 | 1.3 | 1.3 | 1.3 | 1.3 | 1.3 | 1.3
max.denní potřeba | Qd | m3/d | 27.6864 | 28.2553 | 29.5379 | 30.7333 | 30.5041 | 30.2748 | 30.0455 | 29.8162
voda vyrobená celkem | VVR | mil.m3/r | 0.007994 | 0.0081923 | 0.0086171 | 0.0090189 | 0.0089527 | 0.0088866 | 0.0088204 | 0.0087542
voda fakturovaná | VFC | mil.m3/r | 0.0076696 | 0.0077007 | 0.0078451 | 0.0079602 | 0.0079018 | 0.0078434 | 0.007785 | 0.0077266
dtto pro obyvatele | VFD | mil.m3/r | 0.0070386 | 0.0070697 | 0.0072141 | 0.0073292 | 0.0072708 | 0.0072124 | 0.007154 | 0.0070956
dtto pro ost.odběr. | VFO | mil.m3/r | 0.000631 | 0.000631 | 0.000631 | 0.000631 | 0.000631 | 0.000631 | 0.000631 | 0.000631
voda nefakt.-úniky | VNFú | mil.m3/r | 0.0002244 | 0.00035422 | 0.00057268 | 0.00079602 | 0.00079018 | 0.00078434 | 0.0007785 | 0.00077266
voda nefakt.-ostatní | VNFo | mil.m3/r | 0.0001 | 0.0001373 | 0.00019938 | 0.00026269 | 0.00026076 | 0.00025883 | 0.0002569 | 0.00025498
spec.potř.fakt.obyv. | Qs,d | l/(os.d) | 75.9201 | 76.8616 | 78.4308 | 80 | 80 | 80 | 80 | 80
spec.potř.fakt.vody | Qs | l/(os.d) | 82.7263 | 83.7218 | 85.291 | 86.8875 | 86.9428 | 86.9991 | 87.0562 | 87.1143
spec.potř.vod.vyrob | Qs,v | l/(os.d) | 86.2254 | 89.0656 | 93.6848 | 98.4436 | 98.5062 | 98.5699 | 98.6347 | 98.7005
spec.únik z potrubí | Qs,p | tism3/(km.r) | 0.089618 | 0.14146 | 0.22871 | 0.3179 | 0.31557 | 0.31323 | 0.3109 | 0.30857
celk.délka potrubí | Lc | km | 3.02 | 3.02 | 3.02 | 3.02 | 3.02 | 3.02 | 3.02 | 3.02
celk.náhradní délka | Ln | km | 2.504 | 2.504 | 2.504 | 2.504 | 2.504 | 2.504 | 2.504 | 2.504
délka rekonstr.potr | Lr | km | 0 | 0 | 0 | 0 | 0 | 0 | 0 | 0
náhr.délka rek.potr. | Lrn | km | 0 | 0 | 0 | 0 | 0 | 0 | 0 | 0
Vysvětlivky : Poč. osob s ČOP = Počet osob s časově omezeným pobytem
Poč. zás. osob s ČOP = Počet zásobených osob s časově omezeným pobytem

## Tab.XI
Plán rozvoje pro kraj : Jihomoravský | [5 empty] | Provozní skupina : |  | 703-SV Znojmo
Tab. XI - TECHNICKÉ ÚDAJE A FINANČNÍ PROSTŘEDKY VODOVODU
CZ0647.6220.0649.01 - Žerůtky
(číslo a název obce)
ID | K | H l a v n í o b j e k t y |  |  |  |  | stávající objekty |  |  | rekonstrukce |  | nové stavby
|  | 1 zdroje |  |  |  |  | DHM | rok uved. | posl. rekon. | DHM | rok zaháj. | DHM | rok zaháj.
|  | název | poznámka - technické parametry |  |  | vydat l/s | mil. Kč | do provozu | /rok zrušení | mil.Kč | /ukončení | mil. Kč | /ukončení
2 úpravny vody
|  | název | technologie úpravy vody |  |  | kap(l/s)
3 čerpací stanice
|  | název |  |  | Qč(l/s) | H(m)
C.S |  | PČS VDJ Žerůtky |  |  | 0.3 |  |  | 1996
4 vodojemy
|  | název |  | max.hl. | min.hl. | objem(m3)
5 přívodné řady
|  | název |  |  | DN(mm) | délka(km)
6 rozvodné sítě
|  | název |  |  | DN(mm) | délka(km)
S.S |  | RVS Žerůtky |  |  | < 100 | 2.031
S.S |  | RVS Žerůtky |  |  | 101-300 | 0.989
7 přípojky
|  | název |  |  | počet | délka(km)
P.S |  | přípojky Žerůtky |  |  | 102 | 0.816
8 jiné objekty
|  | SOUČET |  |  |  |  | 0 |  |  | 0 |  | 0