## Tab.V
Plán rozvoje pro kraj : Jihomoravský | [5 empty] | Provozní skupina : |  | 704-SV Božice
Tab. V - VODOVODY - ZÁKLADNÍ ÚDAJE
704-SV Božice
(provozní skupina)
|  | 2017 | 2020 | 2025 | 2030 | 2035 | 2040 | 2045 | 2050
počet trvale bydlících obyvatel | os. | 7547 | 7495 | 7488 | 7456 | 7400 | 7338 | 7268 | 7199
počet zásob. trvale bydl.obyv. | os. | 7547 | 7495 | 7488 | 7456 | 7400 | 7338 | 7268 | 7199
dtto | % | 100 | 100 | 100 | 100 | 100 | 100 | 100 | 100
počet osob s ČOP | os. | 214 | 214 | 214 | 229 | 229 | 229 | 229 | 229
počet zásob. osob s ČOP | os. | 3 | 3 | 3 | 3 | 3 | 3 | 3 | 3
dtto | % | 1.4019 | 1.4019 | 1.4019 | 1.31 | 1.31 | 1.31 | 1.31 | 1.31
počet všech zásob.obyvatel | os. | 7550 | 7498 | 7491 | 7459 | 7403 | 7341 | 7271 | 7202
dtto | % | 97.2813 | 97.2629 | 97.2605 | 97.0592 | 97.0376 | 97.0133 | 96.9855 | 96.9575
délka vodovodních řadů | km | 87.166 | 87.166 | 87.2 | 114.35 | 118.09 | 118.09 | 118.09 | 118.09
- z toho přivodné řady | km | 26.901 | 26.901 | 26.935 | 54.085 | 55.615 | 55.615 | 55.615 | 55.615
přírůstek za pětiletku | % |  | 0 | 0.12623 | 50.1988 | 2.7511 | 0 | 0 | 0
- z toho vodovodní sítě | km | 60.265 | 60.265 | 60.265 | 60.265 | 62.475 | 62.475 | 62.475 | 62.475
přírůstek za pětiletku | % |  | 0 | 0 | 0 | 3.5374 | 0 | 0 | 0
z toho rekonstruované potrubí | km | 0 | 0 | 0 | 7.835 | 7.835 | 7.835 | 7.835 | 7.835
přírůstek za pětiletku | % |  | 0 | 0 | 6.8518 | 0 | 0 | 0 | 0
podíl rekonstrukcí k celk.dl.řadů | % |  | 0 | 0 | 6.8518 | 6.6348 | 6.6348 | 6.6348 | 6.6348
voda vyrobená celkem (Qp) | mil.m3/rok | 0.35848 | 0.35731 | 0.3583 | 0.35818 | 0.35596 | 0.35349 | 0.35072 | 0.34798
fakturovaná voda celkem | mil.m3/rok | 0.28248 | 0.28339 | 0.28735 | 0.2905 | 0.28869 | 0.28669 | 0.28444 | 0.28222
- z toho obyvatelstvo | mil.m3/rok | 0.23214 | 0.23305 | 0.23701 | 0.24016 | 0.23835 | 0.23635 | 0.2341 | 0.23188
- z toho ostatní | mil.m3/rok | 0.05034 | 0.05034 | 0.05034 | 0.05034 | 0.05034 | 0.05034 | 0.05034 | 0.05034
nefakturovaná voda | mil.m3/rok | 0.075996 | 0.073913 | 0.070952 | 0.067686 | 0.067265 | 0.0668 | 0.066275 | 0.065757
max denní potřeba (Qd) | m3/d | 1172.9418 | 1170.4711 | 1176.4601 | 1178.7114 | 1171.1277 | 1162.736 | 1153.2825 | 1143.9517
spec. potřeba fakt.vody pro obyv. | l/(os.d) | 84.24 | 85.1563 | 86.6838 | 88.2108 | 88.2098 | 88.2091 | 88.2102 | 88.2102
spec.potřeba z faktur.vody celkem | l/(os.d) | 102.5073 | 103.5502 | 105.095 | 106.7009 | 106.8398 | 106.9964 | 107.1784 | 107.3601
spec.potřeba z vody vyrob.celkem | l/(os.d) | 130.0845 | 130.5576 | 131.0447 | 131.5622 | 131.7334 | 131.9266 | 132.151 | 132.375
nefakt.voda na celkovou dl.řadů | tis.m3/(km.r) | 0.87185 | 0.84796 | 0.81367 | 0.59192 | 0.56961 | 0.56567 | 0.56123 | 0.55684
kapacita zdrojů Qd | m3/d | 2073.6 | 2073.6 | 2073.6 | 2505.6 | 2505.6 | 2505.6 | 2505.6 | 2505.6
Qp | m3/d | 2073.6 | 2073.6 | 2073.6 | 2505.6 | 2505.6 | 2505.6 | 2505.6 | 2505.6
přebytek provozovatele Qd | m3/d | 900.6582 | 903.1289 | 897.1399 | 1326.8886 | 1334.4723 | 1342.864 | 1352.3175 | 1361.6483
Qp | m3/d | 1091.4618 | 1094.6794 | 1091.9444 | 1524.2778 | 1530.3774 | 1537.1269 | 1544.7304 | 1552.2351
voda předaná Qd | m3/d | 0 | 0 | 0 | 0 | 0 | 0 | 0 | 0
Qp | m3/d | 0 | 0 | 0 | 0 | 0 | 0 | 0 | 0
voda převzatá Qd | m3/d | 0 | 0 | 0 | 0 | 0 | 0 | 0 | 0
Qp | m3/d | 0 | 0 | 0 | 0 | 0 | 0 | 0 | 0
bilance Qd | m3/d | 2974.2582 | 2976.7289 | 2970.7399 | 3832.4886 | 3840.0723 | 3848.464 | 3857.9175 | 3867.2483
Qp | m3/d | 3165.0618 | 3168.2794 | 3165.5444 | 4029.8778 | 4035.9774 | 4042.7269 | 4050.3304 | 4057.8351
celkové inv.prostředky ročně | mil.Kč | 0 | 0 | 62.8087 | 94.877 | 5.6808 | 0 | 0 | 0
celkové inv.prostředky součtově | mil.Kč | 0 | 0 | 62.8087 | 157.6858 | 163.3665 | 163.3665 | 163.3665 | 163.3665
Vysvětlivky : Počet osob s ČOP = Počet osob s časově omezeným pobytem
Počet zásob. osob s ČOP = Počet zásobených osob s časově omezeným pobytem
CZ0647.6220.0548.01 - Božice
CZ0647.6220.0555.01 - Dyjákovice
CZ0647.6220.0560.01 - Hevlín
CZ0647.6220.0567.01 - Hrabětice
CZ0647.6220.0568.01 - Hrádek
CZ0647.6220.0622.01 - Šanov
CZ0647.6220.0633.01 - Velký Karlov

## Tab.VII
Plán rozvoje pro kraj : Jihomoravský |  |  |  |  | Provozní skupina : |  | 704-SV Božice
Tab. VII - VODOVOD - BILANČNÍ ÚDAJE OBCÍ
704-SV Božice
(číslo a název obce)
Položka | označ. | rozměr
|  |  | 2017 | 2020 | 2025 | 2030 | 2035 | 2040 | 2045 | 2050
poč.obyvatel | N | obyv. | 7547 | 7495 | 7488 | 7456 | 7400 | 7338 | 7268 | 7199
poč.zásob.obyvatel | Nz | obyv | 7547 | 7495 | 7488 | 7456 | 7400 | 7338 | 7268 | 7199
poč. osob s ČOP | Np | obyv | 214 | 214 | 214 | 229 | 229 | 229 | 229 | 229
poč. zás. osob s ČOP | Nzp | obyv | 3 | 3 | 3 | 3 | 3 | 3 | 3 | 3
poč.všech zás.obyv. | Nv | obyv | 7550 | 7498 | 7491 | 7459 | 7403 | 7341 | 7271 | 7202
prům.denní potřeba | Qp | m3/d | 982.1382 | 978.9206 | 981.6556 | 981.3222 | 975.2226 | 968.4731 | 960.8696 | 953.3649
koef.denní nerov. | kd |  | 1.3 | 1.3 | 1.3 | 1.3 | 1.3 | 1.3 | 1.3 | 1.3
max.denní potřeba | Qd | m3/d | 1172.9418 | 1170.4711 | 1176.4601 | 1178.7114 | 1171.1277 | 1162.736 | 1153.2825 | 1143.9517
voda vyrobená celkem | VVR | mil.m3/r | 0.35848 | 0.35731 | 0.3583 | 0.35818 | 0.35596 | 0.35349 | 0.35072 | 0.34798
voda fakturovaná | VFC | mil.m3/r | 0.28248 | 0.28339 | 0.28735 | 0.2905 | 0.28869 | 0.28669 | 0.28444 | 0.28222
dtto pro obyvatele | VFD | mil.m3/r | 0.23214 | 0.23305 | 0.23701 | 0.24016 | 0.23835 | 0.23635 | 0.2341 | 0.23188
dtto pro ost.odběr. | VFO | mil.m3/r | 0.05034 | 0.05034 | 0.05034 | 0.05034 | 0.05034 | 0.05034 | 0.05034 | 0.05034
voda nefakt.-úniky | VNFú | mil.m3/r | 0.073396 | 0.069744 | 0.064095 | 0.058099 | 0.057738 | 0.057339 | 0.056888 | 0.056444
voda nefakt.-ostatní | VNFo | mil.m3/r | 0.0026 | 0.0041686 | 0.0068575 | 0.0095864 | 0.0095268 | 0.0094609 | 0.0093866 | 0.0093133
spec.potř.fakt.obyv. | Qs,d | l/(os.d) | 84.24 | 85.1563 | 86.6838 | 88.2108 | 88.2098 | 88.2091 | 88.2102 | 88.2102
spec.potř.fakt.vody | Qs | l/(os.d) | 102.5073 | 103.5502 | 105.095 | 106.7009 | 106.8398 | 106.9964 | 107.1784 | 107.3601
spec.potř.vod.vyrob | Qs,v | l/(os.d) | 130.0845 | 130.5576 | 131.0447 | 131.5622 | 131.7334 | 131.9266 | 132.151 | 132.375
spec.únik z potrubí | Qs,p | tism3/(km.r) | 0.7612 | 0.72333 | 0.66442 | 0.44238 | 0.43239 | 0.4294 | 0.42603 | 0.4227
celk.délka potrubí | Lc | km | 87.166 | 87.166 | 87.2 | 114.35 | 118.09 | 118.09 | 118.09 | 118.09
celk.náhradní délka | Ln | km | 96.4213 | 96.4213 | 96.4667 | 131.3333 | 133.532 | 133.532 | 133.532 | 133.532
délka rekonstr.potr | Lr | km | 0 | 0 | 0 | 7.835 | 7.835 | 7.835 | 7.835 | 7.835
náhr.délka rek.potr. | Lrn | km | 0 | 0 | 0 | 4.7733 | 4.7733 | 4.7733 | 4.7733 | 4.7733
Vysvětlivky : Poč. osob s ČOP = Počet osob s časově omezeným pobytem
Poč. zás. osob s ČOP = Počet zásobených osob s časově omezeným pobytem
CZ0647.6220.0548.01 - Božice
CZ0647.6220.0555.01 - Dyjákovice
CZ0647.6220.0560.01 - Hevlín
CZ0647.6220.0567.01 - Hrabětice
CZ0647.6220.0568.01 - Hrádek
CZ0647.6220.0622.01 - Šanov
CZ0647.6220.0633.01 - Velký Karlov

## Tab.XI
Plán rozvoje pro kraj : Jihomoravský | [5 empty] | Provozní skupina : |  | 704-SV Božice
Tab. XI - TECHNICKÉ ÚDAJE A FINANČNÍ PROSTŘEDKY VODOVODU
704-SV Božice
(číslo a název obce)
ID | K | H l a v n í o b j e k t y |  |  |  |  | stávající objekty |  |  | rekonstrukce |  | nové stavby
|  | 1 zdroje |  |  |  |  | DHM | rok uved. | posl. rekon. | DHM | rok zaháj. | DHM | rok zaháj.
|  | název | poznámka - technické parametry |  |  | vydat l/s | mil. Kč | do provozu | /rok zrušení | mil.Kč | /ukončení | mil. Kč | /ukončení
Z.S |  | Božice vrt HV 601 |  |  |  | 7 |  | 2000
Z.S |  | Božice vrt HV 602 |  |  |  | 5 |  | 2003
Z.S |  | Hevlín vrt HV 201 |  |  |  | 2
Z.S |  | Hevlín vrt HV 307 |  |  |  | 5 |  | 1999
Z.S |  | Šanov vrt HV 105 |  |  |  | 5
Z.N |  | Božice vrt HV 603 |  |  |  | 5 | [5 empty] | 1.539 | 2024/2027
2 úpravny vody
|  | název | technologie úpravy vody |  |  | kap(l/s)
U.S |  | ÚV Božice | 2ST-PTFR |  |  | 9 | 21.291 | 1985
U.S |  | ÚV Hevlín | 2ST-F PTFR |  |  | 8 | 1.857 | 1994 | 2002
U.R |  | ÚV Božice |  |  |  | 17 |  |  |  | 21.291 | 2024/2027
3 čerpací stanice
|  | název |  |  | Qč(l/s) | H(m)
C.S |  | Božice ÚV |  |  | 9 | 62 |  | 1985 | 1997
C.S |  | Božice HV 601 |  |  | 7 | 12 |  | 2000
C.S |  | Božice HV 602 |  |  | 5 | 12 |  | 2003
C.S |  | Božice studna S1 |  |  | 1.2 |  |  | 1975 | 2011
C.S |  | Božice ÚV - do VDJ Božice
C.S |  | Božice ÚV - do VDJ Velký Karlov
C.S |  | Hevlín HV 201 - do ÚV Hevlín |  |  | 2 | 10 |  | 1978 | 1995
C.S |  | Hevlín HV 307 - do ÚV Hevlín |  |  | 5 | 80 |  | 1999
C.S |  | Hevlín ÚV - do VDJ Hevlín |  |  | 2.5 | 49
C.S |  | Hevlín ÚV - do VDJ Šanov |  |  | 3.4 | 61
C.S |  | Šanov HV 105 - do ÚV Hevlín |  |  | 5 | 12
C.R |  | Božice ÚV - do VDJ Božice |  |  | 8 | 65 |  |  |  | 1.774 | 2024/2027
C.R |  | Božice ÚV - do VDJ Velký Karlov |  |  | 10 | 75 |  |  |  | 2.15 | 2024/2027
C.N |  | Božice HV 603 |  |  | 5 | 12 | [5 empty] | 1.17 | 2024/2027
4 vodojemy
|  | název |  | max.hl. | min.hl. | objem(m3)
V.S |  | Akumulace pro SV Božice
V.R |  | Akumulace pro SV Božice |  | 192 |  | 1000 |  |  |  | 9.64 | 2024/2027
V.S |  | Božice ÚV akumulace |  | 188 | 184.7 | 250 |  | 1978
V.S |  | VDJ Božice-věžový |  | 250 | 243 | 200 |  | 1978
V.R |  | VDJ Božice-věžový |  | 250 |  | 300 |  |  |  | 6.462 | 2024/2027
V.S |  | VDJ Dyjákovice |  | 227.7 | 223.7 | 100 |  | 1969
V.S |  | VDJ Hevlín - hydroglobus |  | 234.9 | 229.9 | 200 |  | 1976
V.S |  | Hevlín ÚV akumulace |  | 188.5 | 186.1 | 90 |  | 1980
V.S |  | VDJ Hrádek |  | 236.6 | 232.8 | 200 |  | 1973
V.S |  | VDJ Šanov-věžový |  | 245 | 239 | 200 |  | 1980
V.R |  | VDJ Šanov-věžový |  | 245 |  | 500 |  |  |  | 9.75 | 2024/2027
V.S |  | VDJ Velký Karlov, věžový železobetonový |  | 228 | 225 | 60 |  | 1964
V.N |  | VDJ Dyjákovice |  | 196 |  | 1000 | [5 empty] | 9.64 | 2024/2027
5 přívodné řady
|  | název |  |  | DN(mm) | délka(km)
R.S |  | Přívodný/výtlačný řad Božice |  |  | < 100 | 0.428
R.S |  | Přívodný/výtlačný řad Božice |  |  | 101-300 | 4.371
R.S |  | Přívodný/výtlačný řad Dyjákovice |  |  | < 100 | 0.31
R.S |  | Přívodný/výtlačný řad Dyjákovice |  |  | 101-300 | 1.158
R.S |  | Přívodný/výtlačný řad Hevlín |  |  | 101-300 | 9.452
R.S |  | Přívodný/výtlačný řad Hrabětice |  |  | 101-300 | 0.831
R.S |  | Přívodný/výtlačný řad Hrádek |  |  | < 100 | 1.361
R.S |  | Přívodný/výtlačný řad Hrádek |  |  | 101-300 | 1.164
R.S |  | Přívodný/výtlačný řad Šanov |  |  | 101-300 | 4
R.S |  | Přívodný/výtlačný řad Velký Karlov |  |  | 101-300 | 3.826
R.N |  | Přívodný řad Horní Hrabětice |  |  | 101-300 | 0.034 | [5 empty] | 0.15555 | 2023/2024
R.N |  | Přívodný řad VDJ Suchohrdly - VDJ Božice |  |  | 101-300 | 21.15 | [5 empty] | 96.7613 | 2024/2027
R.N |  | Výtlačný řad Božice |  |  | 101-300 | 2 | [5 empty] | 8.25 | 2024/2027
R.N |  | Výtlačný řad Hevlín |  |  | 101-300 | 2 | [5 empty] | 9.15 | 2024/2027
R.N |  | Výtlačný řad Šanov |  |  | 101-300 | 2 | [5 empty] | 8.25 | 2024/2027
R.N |  | Přívodný řad Borotice |  |  | < 100 | 1.53 | [5 empty] | 5.6839 | 2030/2031
6 rozvodné sítě
|  | název |  |  | DN(mm) | délka(km)
7 přípojky
|  | název |  |  | počet | délka(km)
8 jiné objekty
|  | SOUČET |  |  |  |  | 23.148 |  |  | 51.067 |  | 140.5997