## Tab.V
Plán rozvoje pro kraj : Jihomoravský | [5 empty] | Provozní skupina : |  | 707-SV Bohutice
Tab. V - VODOVODY - ZÁKLADNÍ ÚDAJE
707-SV Bohutice
(provozní skupina)
|  | 2017 | 2020 | 2025 | 2030 | 2035 | 2040 | 2045 | 2050
počet trvale bydlících obyvatel | os. | 819 | 814 | 812 | 809 | 803 | 796 | 789 | 781
počet zásob. trvale bydl.obyv. | os. | 819 | 814 | 812 | 809 | 803 | 796 | 789 | 781
dtto | % | 100 | 100 | 100 | 100 | 100 | 100 | 100 | 100
počet osob s ČOP | os. | 176 | 176 | 176 | 176 | 176 | 176 | 176 | 176
počet zásob. osob s ČOP | os. | 2 | 2 | 2 | 2 | 2 | 2 | 2 | 2
dtto | % | 1.1364 | 1.1364 | 1.1364 | 1.1364 | 1.1364 | 1.1364 | 1.1364 | 1.1364
počet všech zásob.obyvatel | os. | 821 | 816 | 814 | 811 | 805 | 798 | 791 | 783
dtto | % | 82.5126 | 82.4242 | 82.3887 | 82.335 | 82.2268 | 82.0988 | 81.9689 | 81.8182
délka vodovodních řadů | km | 13.402 | 13.402 | 17.702 | 17.702 | 17.702 | 17.702 | 17.702 | 17.702
- z toho přivodné řady | km | 0 | 0 | 4.3 | 4.3 | 4.3 | 4.3 | 4.3 | 4.3
přírůstek za pětiletku | % | 0 | 0 | 100 | 0 | 0 | 0 | 0 | 0
- z toho vodovodní sítě | km | 13.402 | 13.402 | 13.402 | 13.402 | 13.402 | 13.402 | 13.402 | 13.402
přírůstek za pětiletku | % |  | 0 | 0 | 0 | 0 | 0 | 0 | 0
z toho rekonstruované potrubí | km | 0 | 0 | 4.3 | 6.361 | 6.361 | 6.361 | 6.361 | 6.361
přírůstek za pětiletku | % |  | 0 | 24.291 | 11.6428 | 0 | 0 | 0 | 0
podíl rekonstrukcí k celk.dl.řadů | % |  | 0 | 24.291 | 35.9338 | 35.9338 | 35.9338 | 35.9338 | 35.9338
voda vyrobená celkem (Qp) | mil.m3/rok | 0.032032 | 0.032031 | 0.032236 | 0.032404 | 0.032189 | 0.031939 | 0.03169 | 0.031404
fakturovaná voda celkem | mil.m3/rok | 0.027412 | 0.027343 | 0.027419 | 0.027463 | 0.02728 | 0.027069 | 0.026857 | 0.026615
- z toho obyvatelstvo | mil.m3/rok | 0.024493 | 0.024424 | 0.0245 | 0.024544 | 0.024361 | 0.02415 | 0.023938 | 0.023696
- z toho ostatní | mil.m3/rok | 0.002919 | 0.002919 | 0.002919 | 0.002919 | 0.002919 | 0.002919 | 0.002919 | 0.002919
nefakturovaná voda | mil.m3/rok | 0.0046198 | 0.004688 | 0.0048176 | 0.0049416 | 0.0049088 | 0.0048707 | 0.0048326 | 0.004789
max denní potřeba (Qd) | m3/d | 107.8899 | 107.8308 | 108.4559 | 108.9519 | 108.2123 | 107.3544 | 106.4965 | 105.5144
spec. potřeba fakt.vody pro obyv. | l/(os.d) | 81.7349 | 82.0038 | 82.4605 | 82.9138 | 82.9111 | 82.9119 | 82.9128 | 82.9124
spec.potřeba z faktur.vody celkem | l/(os.d) | 91.4758 | 91.8044 | 92.2851 | 92.7748 | 92.8456 | 92.9336 | 93.0231 | 93.126
spec.potřeba z vody vyrob.celkem | l/(os.d) | 106.8923 | 107.5444 | 108.5001 | 109.4685 | 109.552 | 109.6558 | 109.7615 | 109.8829
nefakt.voda na celkovou dl.řadů | tis.m3/(km.r) | 0.34471 | 0.3498 | 0.27215 | 0.27915 | 0.2773 | 0.27515 | 0.273 | 0.27054
kapacita zdrojů Qd | m3/d | 432 | 432 | 432 | 432 | 432 | 432 | 432 | 432
Qp | m3/d | 432 | 432 | 432 | 432 | 432 | 432 | 432 | 432
přebytek provozovatele Qd | m3/d | 324.1101 | 324.1692 | 323.5441 | 323.0481 | 323.7877 | 324.6456 | 325.5035 | 326.4856
Qp | m3/d | 344.2415 | 344.2437 | 343.6809 | 343.2211 | 343.8107 | 344.4947 | 345.1787 | 345.9617
voda předaná Qd | m3/d | 0 | 0 | 0 | 0 | 0 | 0 | 0 | 0
Qp | m3/d | 0 | 0 | 0 | 0 | 0 | 0 | 0 | 0
voda převzatá Qd | m3/d | 0 | 0 | 0 | 0 | 0 | 0 | 0 | 0
Qp | m3/d | 0 | 0 | 0 | 0 | 0 | 0 | 0 | 0
bilance Qd | m3/d | 756.1101 | 756.1692 | 755.5441 | 755.0481 | 755.7877 | 756.6456 | 757.5035 | 758.4856
Qp | m3/d | 776.2415 | 776.2437 | 775.6809 | 775.2211 | 775.8107 | 776.4947 | 777.1787 | 777.9617
celkové inv.prostředky ročně | mil.Kč | 0 | 0 | 32.818 | 6.9433 | 0 | 0 | 0 | 0
celkové inv.prostředky součtově | mil.Kč | 0 | 0 | 32.818 | 39.7613 | 39.7613 | 39.7613 | 39.7613 | 39.7613
Vysvětlivky : Počet osob s ČOP = Počet osob s časově omezeným pobytem
Počet zásob. osob s ČOP = Počet zásobených osob s časově omezeným pobytem
CZ0647.6212.0288.01 - Bohutice
CZ0647.6212.0308.01 - Našiměřice

## Tab.VII
Plán rozvoje pro kraj : Jihomoravský |  |  |  |  | Provozní skupina : |  | 707-SV Bohutice
Tab. VII - VODOVOD - BILANČNÍ ÚDAJE OBCÍ
707-SV Bohutice
(číslo a název obce)
Položka | označ. | rozměr
|  |  | 2017 | 2020 | 2025 | 2030 | 2035 | 2040 | 2045 | 2050
poč.obyvatel | N | obyv. | 819 | 814 | 812 | 809 | 803 | 796 | 789 | 781
poč.zásob.obyvatel | Nz | obyv | 819 | 814 | 812 | 809 | 803 | 796 | 789 | 781
poč. osob s ČOP | Np | obyv | 176 | 176 | 176 | 176 | 176 | 176 | 176 | 176
poč. zás. osob s ČOP | Nzp | obyv | 2 | 2 | 2 | 2 | 2 | 2 | 2 | 2
poč.všech zás.obyv. | Nv | obyv | 821 | 816 | 814 | 811 | 805 | 798 | 791 | 783
prům.denní potřeba | Qp | m3/d | 87.7585 | 87.7563 | 88.3191 | 88.7789 | 88.1893 | 87.5053 | 86.8213 | 86.0383
koef.denní nerov. | kd |  | 1.3 | 1.3 | 1.3 | 1.3 | 1.3 | 1.3 | 1.3 | 1.3
max.denní potřeba | Qd | m3/d | 107.8899 | 107.8308 | 108.4559 | 108.9519 | 108.2123 | 107.3544 | 106.4965 | 105.5144
voda vyrobená celkem | VVR | mil.m3/r | 0.032032 | 0.032031 | 0.032236 | 0.032404 | 0.032189 | 0.031939 | 0.03169 | 0.031404
voda fakturovaná | VFC | mil.m3/r | 0.027412 | 0.027343 | 0.027419 | 0.027463 | 0.02728 | 0.027069 | 0.026857 | 0.026615
dtto pro obyvatele | VFD | mil.m3/r | 0.024493 | 0.024424 | 0.0245 | 0.024544 | 0.024361 | 0.02415 | 0.023938 | 0.023696
dtto pro ost.odběr. | VFO | mil.m3/r | 0.002919 | 0.002919 | 0.002919 | 0.002919 | 0.002919 | 0.002919 | 0.002919 | 0.002919
voda nefakt.-úniky | VNFú | mil.m3/r | 0.0040198 | 0.0040177 | 0.0040289 | 0.0040353 | 0.0040085 | 0.0039774 | 0.0039463 | 0.0039107
voda nefakt.-ostatní | VNFo | mil.m3/r | 0.0006 | 0.00067031 | 0.0007888 | 0.00090627 | 0.00090025 | 0.00089327 | 0.00088629 | 0.00087829
spec.potř.fakt.obyv. | Qs,d | l/(os.d) | 81.7349 | 82.0038 | 82.4605 | 82.9138 | 82.9111 | 82.9119 | 82.9128 | 82.9124
spec.potř.fakt.vody | Qs | l/(os.d) | 91.4758 | 91.8044 | 92.2851 | 92.7748 | 92.8456 | 92.9336 | 93.0231 | 93.126
spec.potř.vod.vyrob | Qs,v | l/(os.d) | 106.8923 | 107.5444 | 108.5001 | 109.4685 | 109.552 | 109.6558 | 109.7615 | 109.8829
spec.únik z potrubí | Qs,p | tism3/(km.r) | 0.34005 | 0.33988 | 0.24991 | 0.25031 | 0.24865 | 0.24672 | 0.24479 | 0.24259
celk.délka potrubí | Lc | km | 13.402 | 13.402 | 17.702 | 17.702 | 17.702 | 17.702 | 17.702 | 17.702
celk.náhradní délka | Ln | km | 11.821 | 11.821 | 16.121 | 16.121 | 16.121 | 16.121 | 16.121 | 16.121
délka rekonstr.potr | Lr | km | 0 | 0 | 4.3 | 6.361 | 6.361 | 6.361 | 6.361 | 6.361
náhr.délka rek.potr. | Lrn | km | 0 | 0 | 2.8667 | 4.1123 | 4.1123 | 4.1123 | 4.1123 | 4.1123
Vysvětlivky : Poč. osob s ČOP = Počet osob s časově omezeným pobytem
Poč. zás. osob s ČOP = Počet zásobených osob s časově omezeným pobytem
CZ0647.6212.0288.01 - Bohutice
CZ0647.6212.0308.01 - Našiměřice

## Tab.XI
Plán rozvoje pro kraj : Jihomoravský | [5 empty] | Provozní skupina : |  | 707-SV Bohutice
Tab. XI - TECHNICKÉ ÚDAJE A FINANČNÍ PROSTŘEDKY VODOVODU
707-SV Bohutice
(číslo a název obce)
ID | K | H l a v n í o b j e k t y |  |  |  |  | stávající objekty |  |  | rekonstrukce |  | nové stavby
|  | 1 zdroje |  |  |  |  | DHM | rok uved. | posl. rekon. | DHM | rok zaháj. | DHM | rok zaháj.
|  | název | poznámka - technické parametry |  |  | vydat l/s | mil. Kč | do provozu | /rok zrušení | mil.Kč | /ukončení | mil. Kč | /ukončení
Z.S |  | Bohutice HV3A-vrt |  |  |  | 2
Z.S |  | Našiměřice HV3 - vrt |  |  |  | 3
2 úpravny vody
|  | název | technologie úpravy vody |  |  | kap(l/s)
3 čerpací stanice
|  | název |  |  | Qč(l/s) | H(m)
C.S |  | Bohutice ATS
C.S |  | Bohutice HV3A |  |  | 3.3 | 96 |  | 1994 | 1996
C.S |  | Našiměřice HV3 |  |  | 1.9 | 49 |  | 1962 | 1996
C.R |  | Bohutice ATS |  |  | 7 | 60 |  |  |  | 1.302 | 2022/2023
4 vodojemy
|  | název |  | max.hl. | min.hl. | objem(m3)
V.S |  | VDJ Bohutice+ATS |  | 297.55 | 293.75 | 200 |  | 1965
V.R |  | VDJ Bohutice+ATS |  | 297.55 |  | 250 |  |  |  | 3.855 | 2022/2023
V.S |  | VDJ Našiměřice |  | 254.63 | 249.23 | 200 |  | 1975
V.R |  | VDJ Našiměřice |  | 254.63 |  | 200 |  |  |  | 4.75 | 2028/2029
5 přívodné řady
|  | název |  |  | DN(mm) | délka(km)
R.N |  | Přívodný řad Bohutice |  |  | 101-300 | 4.3 | [5 empty] | 17.7375 | 2024/2025
6 rozvodné sítě
|  | název |  |  | DN(mm) | délka(km)
7 přípojky
|  | název |  |  | počet | délka(km)
8 jiné objekty
|  | SOUČET |  |  |  |  | 0 |  |  | 9.907 |  | 17.7375