## Tab.V
Plán rozvoje pro kraj : Jihomoravský | [5 empty] | Provozní skupina : |  | 710-SV Třebíč
Tab. V - VODOVODY - ZÁKLADNÍ ÚDAJE
710-SV Třebíč
(provozní skupina)
|  | 2017 | 2020 | 2025 | 2030 | 2035 | 2040 | 2045 | 2050
počet trvale bydlících obyvatel | os. | 11559 | 11479 | 11469 | 11420 | 11335 | 11238 | 11136 | 11028
počet zásob. trvale bydl.obyv. | os. | 11202 | 11196 | 11295 | 11350 | 11266 | 11170 | 11069 | 10961
dtto | % | 96.9115 | 97.5346 | 98.4829 | 99.387 | 99.3913 | 99.3949 | 99.3983 | 99.3925
počet osob s ČOP | os. | 517 | 517 | 517 | 517 | 517 | 517 | 517 | 517
počet zásob. osob s ČOP | os. | 10 | 10 | 10 | 10 | 10 | 10 | 10 | 10
dtto | % | 1.9342 | 1.9342 | 1.9342 | 1.9342 | 1.9342 | 1.9342 | 1.9342 | 1.9342
počet všech zásob.obyvatel | os. | 11212 | 11206 | 11305 | 11360 | 11276 | 11180 | 11079 | 10971
dtto | % | 92.8453 | 93.4145 | 94.3184 | 95.1663 | 95.1401 | 95.1085 | 95.0742 | 95.0282
délka vodovodních řadů | km | 165.3407 | 165.3407 | 172.6707 | 176.8907 | 176.8907 | 176.8907 | 176.8907 | 176.8907
- z toho přivodné řady | km | 60.4547 | 60.4547 | 64.9547 | 66.8747 | 66.8747 | 66.8747 | 66.8747 | 66.8747
přírůstek za pětiletku | % |  | 0 | 6.9279 | 2.871 | 0 | 0 | 0 | 0
- z toho vodovodní sítě | km | 104.886 | 104.886 | 107.716 | 110.016 | 110.016 | 110.016 | 110.016 | 110.016
přírůstek za pětiletku | % |  | 0 | 2.6273 | 2.0906 | 0 | 0 | 0 | 0
z toho rekonstruované potrubí | km | 0 | 0 | 0.63 | 7.992 | 7.992 | 7.992 | 7.992 | 7.992
přírůstek za pětiletku | % |  | 0 | 0.36486 | 4.1619 | 0 | 0 | 0 | 0
podíl rekonstrukcí k celk.dl.řadů | % |  | 0 | 0.36486 | 4.518 | 4.518 | 4.518 | 4.518 | 4.518
voda vyrobená celkem (Qp) | mil.m3/rok | 0.414 | 0.42782 | 0.45436 | 0.4796 | 0.47662 | 0.47321 | 0.46963 | 0.46579
fakturovaná voda celkem | mil.m3/rok | 0.32802 | 0.34183 | 0.36822 | 0.39424 | 0.39179 | 0.38898 | 0.38603 | 0.38288
- z toho obyvatelstvo | mil.m3/rok | 0.26554 | 0.27934 | 0.30574 | 0.33176 | 0.3293 | 0.3265 | 0.32355 | 0.3204
- z toho ostatní | mil.m3/rok | 0.062483 | 0.062483 | 0.062483 | 0.062483 | 0.062483 | 0.062483 | 0.062483 | 0.062483
nefakturovaná voda | mil.m3/rok | 0.085982 | 0.085999 | 0.086135 | 0.085357 | 0.084832 | 0.084226 | 0.083591 | 0.082909
max denní potřeba (Qd) | m3/d | 1352.5123 | 1401.7194 | 1496.1075 | 1586.6433 | 1576.4682 | 1564.8214 | 1552.577 | 1539.4745
spec. potřeba fakt.vody pro obyv. | l/(os.d) | 64.8865 | 68.2957 | 74.0948 | 80.011 | 80.011 | 80.011 | 80.011 | 80.011
spec.potřeba z faktur.vody celkem | l/(os.d) | 80.1546 | 83.572 | 89.2373 | 95.0802 | 95.1924 | 95.3228 | 95.4624 | 95.6145
spec.potřeba z vody vyrob.celkem | l/(os.d) | 101.1648 | 104.5978 | 110.1119 | 115.666 | 115.8041 | 115.9628 | 116.1336 | 116.3189
nefakt.voda na celkovou dl.řadů | tis.m3/(km.r) | 0.52003 | 0.52013 | 0.49884 | 0.48254 | 0.47957 | 0.47615 | 0.47256 | 0.4687
kapacita zdrojů Qd | m3/d | 691.2 | 691.2 | 691.2 | 691.2 | 691.2 | 691.2 | 691.2 | 691.2
Qp | m3/d | 691.2 | 691.2 | 691.2 | 691.2 | 691.2 | 691.2 | 691.2 | 691.2
přebytek provozovatele Qd | m3/d | -661.3123 | -710.5194 | -804.9075 | -895.4433 | -885.2682 | -873.6214 | -861.377 | -848.2745
Qp | m3/d | -443.0602 | -480.9229 | -553.6151 | -622.7659 | -614.6071 | -605.2646 | -595.4445 | -584.9343
voda předaná Qd | m3/d | -26.3915 | -30.3016 | -37.8466 | -46.3088 | -45.9529 | -45.5969 | -45.3597 | -44.8851
Qp | m3/d | -20.8411 | -24.074 | -30.3619 | -37.5008 | -37.2169 | -36.9329 | -36.7437 | -36.3651
voda převzatá Qd | m3/d | 687.7039 | 740.8212 | 842.7542 | 941.7522 | 931.2211 | 919.2184 | 906.7367 | 893.1597
Qp | m3/d | 463.9014 | 504.9969 | 583.9769 | 660.2667 | 651.8239 | 642.1975 | 632.1882 | 621.2994
bilance Qd | m3/d | 8.2848e-05 | 8.6084e-05 | 1.7865e-05 | 8.1061e-05 | 4.7583e-05 | 7.0181e-05 | 3.1679e-05 | 7.9836e-05
Qp | m3/d | 4.4571e-05 | 4.0905e-05 | -5.5012e-05 | 2.1362e-06 | -1.0681e-06 | 1.5717e-05 | 1.2512e-05 | 7.3242e-06
celkové inv.prostředky ročně | mil.Kč | 0 | 0 | 41.6394 | 32.8903 | 0 | 0 | 0 | 0
celkové inv.prostředky součtově | mil.Kč | 0 | 0 | 41.6394 | 74.5297 | 74.5297 | 74.5297 | 74.5297 | 74.5297
Vysvětlivky : Počet osob s ČOP = Počet osob s časově omezeným pobytem
Počet zásob. osob s ČOP = Počet zásobených osob s časově omezeným pobytem
CZ0647.6212.0291.01 - Dobelice
CZ0647.6212.0292.01 - Dobřínsko
CZ0647.6212.0294.01 - Dolní Dubňany
CZ0647.6212.0296.01 - Horní Dubňany
CZ0647.6212.0299.01 - Jamolice
CZ0647.6212.0304.01 - Lesonice
CZ0647.6212.0307.00 - Moravský Krumlov
CZ0647.6212.0307.02 - Moravský Krumlov - část obce Polánka
CZ0647.6212.0307.04 - Moravský Krumlov - část obce Rokytná
CZ0647.6212.0310.01 - Petrovice
CZ0647.6212.0311.01 - Rešice
CZ0647.6212.0312.01 - Rybníky
CZ0647.6212.0318.01 - Tulešice
CZ0647.6212.0320.01 - Vémyslice
CZ0647.6220.0544.01 - Blížkovice
CZ0647.6220.0566.01 - Hostim

## Tab.VII
Plán rozvoje pro kraj : Jihomoravský |  |  |  |  | Provozní skupina : |  | 710-SV Třebíč
Tab. VII - VODOVOD - BILANČNÍ ÚDAJE OBCÍ
710-SV Třebíč
(číslo a název obce)
Položka | označ. | rozměr
|  |  | 2017 | 2020 | 2025 | 2030 | 2035 | 2040 | 2045 | 2050
poč.obyvatel | N | obyv. | 11559 | 11479 | 11469 | 11420 | 11335 | 11238 | 11136 | 11028
poč.zásob.obyvatel | Nz | obyv | 11202 | 11196 | 11295 | 11350 | 11266 | 11170 | 11069 | 10961
poč. osob s ČOP | Np | obyv | 517 | 517 | 517 | 517 | 517 | 517 | 517 | 517
poč. zás. osob s ČOP | Nzp | obyv | 10 | 10 | 10 | 10 | 10 | 10 | 10 | 10
poč.všech zás.obyv. | Nv | obyv | 11212 | 11206 | 11305 | 11360 | 11276 | 11180 | 11079 | 10971
prům.denní potřeba | Qp | m3/d | 1134.2602 | 1172.1229 | 1244.8151 | 1313.9659 | 1305.8071 | 1296.4646 | 1286.6445 | 1276.1343
koef.denní nerov. | kd |  | 1.3 | 1.3 | 1.3 | 1.3 | 1.3 | 1.3 | 1.3 | 1.3
max.denní potřeba | Qd | m3/d | 1352.5123 | 1401.7194 | 1496.1075 | 1586.6433 | 1576.4682 | 1564.8214 | 1552.577 | 1539.4745
voda vyrobená celkem | VVR | mil.m3/r | 0.414 | 0.42782 | 0.45436 | 0.4796 | 0.47662 | 0.47321 | 0.46963 | 0.46579
voda fakturovaná | VFC | mil.m3/r | 0.32802 | 0.34183 | 0.36822 | 0.39424 | 0.39179 | 0.38898 | 0.38603 | 0.38288
dtto pro obyvatele | VFD | mil.m3/r | 0.26554 | 0.27934 | 0.30574 | 0.33176 | 0.3293 | 0.3265 | 0.32355 | 0.3204
dtto pro ost.odběr. | VFO | mil.m3/r | 0.062483 | 0.062483 | 0.062483 | 0.062483 | 0.062483 | 0.062483 | 0.062483 | 0.062483
voda nefakt.-úniky | VNFú | mil.m3/r | 0.081432 | 0.079743 | 0.076687 | 0.072347 | 0.071903 | 0.071389 | 0.070852 | 0.070274
voda nefakt.-ostatní | VNFo | mil.m3/r | 0.00455 | 0.0062569 | 0.0094487 | 0.01301 | 0.012929 | 0.012836 | 0.012739 | 0.012635
spec.potř.fakt.obyv. | Qs,d | l/(os.d) | 64.8865 | 68.2957 | 74.0948 | 80.011 | 80.011 | 80.011 | 80.011 | 80.011
spec.potř.fakt.vody | Qs | l/(os.d) | 80.1546 | 83.572 | 89.2373 | 95.0802 | 95.1924 | 95.3228 | 95.4624 | 95.6145
spec.potř.vod.vyrob | Qs,v | l/(os.d) | 101.1648 | 104.5978 | 110.1119 | 115.666 | 115.8041 | 115.9628 | 116.1336 | 116.3189
spec.únik z potrubí | Qs,p | tism3/(km.r) | 0.48846 | 0.47832 | 0.44635 | 0.41469 | 0.41215 | 0.4092 | 0.40612 | 0.40281
celk.délka potrubí | Lc | km | 165.3407 | 165.3407 | 172.6707 | 176.8907 | 176.8907 | 176.8907 | 176.8907 | 176.8907
celk.náhradní délka | Ln | km | 166.7125 | 166.7125 | 171.8072 | 174.4605 | 174.4605 | 174.4605 | 174.4605 | 174.4605
délka rekonstr.potr | Lr | km | 0 | 0 | 0.63 | 7.992 | 7.992 | 7.992 | 7.992 | 7.992
náhr.délka rek.potr. | Lrn | km | 0 | 0 | 0.42 | 8.3587 | 8.3587 | 8.3587 | 8.3587 | 8.3587
Vysvětlivky : Poč. osob s ČOP = Počet osob s časově omezeným pobytem
Poč. zás. osob s ČOP = Počet zásobených osob s časově omezeným pobytem
CZ0647.6212.0291.01 - Dobelice
CZ0647.6212.0292.01 - Dobřínsko
CZ0647.6212.0294.01 - Dolní Dubňany
CZ0647.6212.0296.01 - Horní Dubňany
CZ0647.6212.0299.01 - Jamolice
CZ0647.6212.0304.01 - Lesonice
CZ0647.6212.0307.00 - Moravský Krumlov
CZ0647.6212.0307.02 - Moravský Krumlov - část obce Polánka
CZ0647.6212.0307.04 - Moravský Krumlov - část obce Rokytná
CZ0647.6212.0310.01 - Petrovice
CZ0647.6212.0311.01 - Rešice
CZ0647.6212.0312.01 - Rybníky
CZ0647.6212.0318.01 - Tulešice
CZ0647.6212.0320.01 - Vémyslice
CZ0647.6220.0544.01 - Blížkovice
CZ0647.6220.0566.01 - Hostim

## Tab.XI
Plán rozvoje pro kraj : Jihomoravský | [5 empty] | Provozní skupina : |  | 710-SV Třebíč
Tab. XI - TECHNICKÉ ÚDAJE A FINANČNÍ PROSTŘEDKY VODOVODU
710-SV Třebíč
(číslo a název obce)
ID | K | H l a v n í o b j e k t y |  |  |  |  | stávající objekty |  |  | rekonstrukce |  | nové stavby
|  | 1 zdroje |  |  |  |  | DHM | rok uved. | posl. rekon. | DHM | rok zaháj. | DHM | rok zaháj.
|  | název | poznámka - technické parametry |  |  | vydat l/s | mil. Kč | do provozu | /rok zrušení | mil.Kč | /ukončení | mil. Kč | /ukončení
Z.S |  | Moravský Krumlov - Slatiny, 2 vrty |  |  |  | 8
2 úpravny vody
|  | název | technologie úpravy vody |  |  | kap(l/s)
U.S |  | ÚV Moravský Krumlov - Slatiny | provzdušnění,filtrace,dezinf. |  |  | 7 | 11.34
3 čerpací stanice
|  | název |  |  | Qč(l/s) | H(m)
C.S |  | Slatiny HV 201 |  |  | 1.7 |  |  | 1991
C.S |  | Slatiny HV 202 |  |  | 1.7 |  |  | 1991
C.S |  | Slatiny - ze sb. st. |  |  | 8.5 |  |  | 1982
C.S |  | Slatiny UV |  |  | 12 |  |  | 1974
C.S |  | ČS Polánka
C.R |  | ČS Polánka |  |  | 16 | 60 |  |  |  | 2.052 | 2022/2030
4 vodojemy
|  | název |  | max.hl. | min.hl. | objem(m3)
V.S |  | VDJ Lesonice u Mor. Krumlova |  | 298.82 | 296.32 | 100 |  | 1989
V.S |  | VDJ Mor. Krumlov - Ivančické, přer.kom. |  | 305 | 300 | 50
V.S |  | VDJ Mor. Krumlov - Křepelčí vrch |  | 304 | 300.1 | 500 |  | 1993
V.S |  | VDJ Mor. Krumlov - Lerch |  | 294.45 | 291.45 | 500 |  | 1988
V.S |  | VDJ Mor. Krumlov - Na hříbku - mimo provoz |  | 294.45 | 291.45 | 150 |  | 1906
V.S |  | VDJ Mor. Krumlov - U nádraží |  | 350.2 | 345.6 | 800 |  | 1973
V.S |  | VDJ Polánka |  | 367.63 | 363.7 | 500 |  | 1996
V.S |  | VDJ Rešice |  | 355 | 351 | 500 |  | 1996
V.S |  | VDJ Rokytná |  | 245.8 | 243.2 | 40 |  | 1949
V.S |  | VDJ Rybníky |  | 309 | 305 | 500 |  | 1996
V.S |  | VDJ Vémyslice |  | 307 | 303 | 300 |  | 1996
5 přívodné řady
|  | název |  |  | DN(mm) | délka(km)
R.S |  | PŘ do Rešic z přivaděče do Moravského Krumlova H |  |  | < 100 | 0.034
R.S |  | PŘ do Rešic z přivaděče do Moravského Krumlova H |  |  | 101-300 | 2
R.S |  | PŘ Hlavní přivaděč - VDJ Dukovany přivaděč |  |  | 301-500 | 0.586
R.S |  | PŘ hr.kraje - VDJ Lerch - VDJ Vémysl. přivaděč H |  |  | 101-300 | 7.619
R.S |  | PŘ hranice kraje - VDJ Lerch |  |  | < 100 | 11.102
R.S |  | PŘ Hranice kraje (směr Hostim) - VŠ Hostim H |  |  | < 100 | 0.002
R.S |  | PŘ Hranice kraje (směr Hostim) - VŠ Hostim H |  |  | 101-300 | 1.415
R.S |  | PŘ ÚV Štítary- hranice kraje přivaděč (směr Jemnice) |  |  | 101-300 | 6.0001
R.S |  | PŘ VDJ Dukovany - šachta Dukovany přivaděč |  |  | 101-300 | 0.32
R.S |  | PŘ VDJ Lerch - VDJ Polánka přivaděč |  |  | 101-300 | 0.98
R.S |  | PŘ Vod. nád. Vranov - hranice kraje přivaděč do Třebíče |  |  | 301-500 | 10.558
R.S |  | PŘ Vod. zdroj Slatiny - VDJ Mor. Krumlov přivaděč |  |  | < 100 | 0.008
R.S |  | PŘ Vod. zdroj Slatiny - VDJ Mor. Krumlov přivaděč |  |  | 101-300 | 3.878
R.S |  | PŘ z PŘ do Rešic - KÚ Dol. Dubňany (šachta) H |  |  | 101-300 | 1.36
R.S |  | Přívodný/výtlačný řad Blížkovice |  |  | 101-300 | 0.09
R.S |  | Přívodný/výtlačný řad Dobřínsko |  |  | 101-300 | 1.551
R.S |  | Přívodný/výtlačný řad Dolní Dubňany |  |  | 101-300 | 1.236
R.S |  | Přívodný/výtlačný řad Horní Dubňany |  |  | 101-300 | 0.604
R.S |  | Přívodný/výtlačný řad Jamolice |  |  | 101-300 | 3.266
R.S |  | Přívodný/výtlačný řad Lesonice |  |  | < 100 | 2.302
R.S |  | Přívodný/výtlačný řad Polánka |  |  | 101-300 | 1.396
R.S |  | Přívodný/výtlačný řad Prokopov |  |  | < 100 | 1.119
R.S |  | Přívodný/výtlačný řad Rokytná |  |  | < 100 | 0.133
R.S |  | Přívodný/výtlačný řad Rokytná |  |  | 101-300 | 1.713
R.S |  | Přívodný/výtlačný řad Tulešice |  |  | 101-300 | 1.169
R.R |  | Přívodný řad Rokytná |  |  | < 100 | 0.96 |  |  |  | 3.3072 | 2027/2028
R.R |  | Přívodný řad Moravský Krumlov |  |  | 101-300 | 5.0007 |  |  |  | 22.1781 | 2022/2030
R.N |  | Přívodný řad Moravský Krumlov |  |  | < 100 | 3.44 | [5 empty] | 12.8869 | 2024/2025
R.N |  | Přívodný řad Moravský Krumlov |  |  | 101-300 | 1.002 | [5 empty] | 3.9709 | 2024/2025
6 rozvodné sítě
|  | název |  |  | DN(mm) | délka(km)
7 přípojky
|  | název |  |  | počet | délka(km)
8 jiné objekty
|  | SOUČET |  |  |  |  | 11.34 |  |  | 27.5373 |  | 16.8578