## Tab.V
Plán rozvoje pro kraj : Jihomoravský | [5 empty] | Provozní skupina : |  | 712-SV Břežanský
Tab. V - VODOVODY - ZÁKLADNÍ ÚDAJE
712-SV Břežanský
(provozní skupina)
|  | 2017 | 2020 | 2025 | 2030 | 2035 | 2040 | 2045 | 2050
počet trvale bydlících obyvatel | os. | 1176 | 1168 | 1166 | 1162 | 1154 | 1144 | 1133 | 1122
počet zásob. trvale bydl.obyv. | os. | 1176 | 1168 | 1166 | 1162 | 1154 | 1144 | 1133 | 1122
dtto | % | 100 | 100 | 100 | 100 | 100 | 100 | 100 | 100
počet osob s ČOP | os. | 36 | 36 | 36 | 36 | 36 | 36 | 36 | 36
počet zásob. osob s ČOP | os. | 7 | 7 | 7 | 7 | 7 | 7 | 7 | 7
dtto | % | 19.4444 | 19.4444 | 19.4444 | 19.4444 | 19.4444 | 19.4444 | 19.4444 | 19.4444
počet všech zásob.obyvatel | os. | 1183 | 1175 | 1173 | 1169 | 1161 | 1151 | 1140 | 1129
dtto | % | 97.6073 | 97.5914 | 97.5874 | 97.5793 | 97.563 | 97.5424 | 97.5192 | 97.4957
délka vodovodních řadů | km | 11.381 | 11.381 | 11.381 | 11.881 | 17.001 | 17.001 | 17.001 | 17.001
- z toho přivodné řady | km | 2.433 | 2.433 | 2.433 | 2.933 | 8.053 | 8.053 | 8.053 | 8.053
přírůstek za pětiletku | % |  | 0 | 0 | 17.0474 | 63.5788 | 0 | 0 | 0
- z toho vodovodní sítě | km | 8.948 | 8.948 | 8.948 | 8.948 | 8.948 | 8.948 | 8.948 | 8.948
přírůstek za pětiletku | % |  | 0 | 0 | 0 | 0 | 0 | 0 | 0
z toho rekonstruované potrubí | km | 0 | 0 | 0 | 0 | 0 | 0 | 0 | 0
přírůstek za pětiletku | % |  | 0 | 0 | 0 | 0 | 0 | 0 | 0
podíl rekonstrukcí k celk.dl.řadů | % |  | 0 | 0 | 0 | 0 | 0 | 0 | 0
voda vyrobená celkem (Qp) | mil.m3/rok | 0.051761 | 0.052113 | 0.052854 | 0.053385 | 0.053094 | 0.052731 | 0.052331 | 0.051931
fakturovaná voda celkem | mil.m3/rok | 0.037392 | 0.038541 | 0.04073 | 0.042851 | 0.042617 | 0.042325 | 0.042004 | 0.041683
- z toho obyvatelstvo | mil.m3/rok | 0.028676 | 0.029825 | 0.032014 | 0.034135 | 0.033901 | 0.033609 | 0.033288 | 0.032967
- z toho ostatní | mil.m3/rok | 0.008716 | 0.008716 | 0.008716 | 0.008716 | 0.008716 | 0.008716 | 0.008716 | 0.008716
nefakturovaná voda | mil.m3/rok | 0.014369 | 0.013572 | 0.012123 | 0.010535 | 0.010477 | 0.010406 | 0.010327 | 0.010248
max denní potřeba (Qd) | m3/d | 165.3786 | 167.2887 | 171.1179 | 174.3172 | 173.3279 | 172.092 | 170.7321 | 169.3722
spec. potřeba fakt.vody pro obyv. | l/(os.d) | 66.41 | 69.5424 | 74.7746 | 80 | 80 | 80 | 80 | 80
spec.potřeba z faktur.vody celkem | l/(os.d) | 86.5955 | 89.8653 | 95.1322 | 100.4272 | 100.568 | 100.7467 | 100.9469 | 101.151
spec.potřeba z vody vyrob.celkem | l/(os.d) | 119.8729 | 121.5107 | 123.4482 | 125.1165 | 125.2919 | 125.5152 | 125.765 | 126.0196
nefakt.voda na celkovou dl.řadů | tis.m3/(km.r) | 1.2625 | 1.1925 | 1.0652 | 0.88667 | 0.61627 | 0.61206 | 0.60742 | 0.60279
kapacita zdrojů Qd | m3/d | 172.8 | 172.8 | 172.8 | 518.4 | 518.4 | 518.4 | 518.4 | 518.4
Qp | m3/d | 172.8 | 172.8 | 172.8 | 518.4 | 518.4 | 518.4 | 518.4 | 518.4
přebytek provozovatele Qd | m3/d | 7.4214 | 5.5113 | 1.6821 | 344.0828 | 345.0721 | 346.308 | 347.6679 | 349.0278
Qp | m3/d | 30.9904 | 30.025 | 27.9952 | 372.1388 | 372.9361 | 373.932 | 375.0279 | 376.1238
voda předaná Qd | m3/d | 0 | 0 | 0 | 0 | 0 | 0 | 0 | 0
Qp | m3/d | 0 | 0 | 0 | 0 | 0 | 0 | 0 | 0
voda převzatá Qd | m3/d | 0 | 0 | 0 | 0 | 0 | 0 | 0 | 0
Qp | m3/d | 0 | 0 | 0 | 0 | 0 | 0 | 0 | 0
bilance Qd | m3/d | 180.2214 | 178.3113 | 174.4821 | 862.4828 | 863.4721 | 864.708 | 866.0679 | 867.4278
Qp | m3/d | 203.7904 | 202.825 | 200.7952 | 890.5388 | 891.3361 | 892.332 | 893.4279 | 894.5238
celkové inv.prostředky ročně | mil.Kč | 0 | 0 | 1.9719 | 1.9719 | 21.12 | 0 | 0 | 0
celkové inv.prostředky součtově | mil.Kč | 0 | 0 | 1.9719 | 3.9439 | 25.0639 | 25.0639 | 25.0639 | 25.0639
Vysvětlivky : Počet osob s ČOP = Počet osob s časově omezeným pobytem
Počet zásob. osob s ČOP = Počet zásobených osob s časově omezeným pobytem
CZ0647.6220.0549.01 - Břežany
CZ0647.6220.0607.01 - Pravice

## Tab.VII
Plán rozvoje pro kraj : Jihomoravský |  |  |  |  | Provozní skupina : |  | 712-SV Břežanský
Tab. VII - VODOVOD - BILANČNÍ ÚDAJE OBCÍ
712-SV Břežanský
(číslo a název obce)
Položka | označ. | rozměr
|  |  | 2017 | 2020 | 2025 | 2030 | 2035 | 2040 | 2045 | 2050
poč.obyvatel | N | obyv. | 1176 | 1168 | 1166 | 1162 | 1154 | 1144 | 1133 | 1122
poč.zásob.obyvatel | Nz | obyv | 1176 | 1168 | 1166 | 1162 | 1154 | 1144 | 1133 | 1122
poč. osob s ČOP | Np | obyv | 36 | 36 | 36 | 36 | 36 | 36 | 36 | 36
poč. zás. osob s ČOP | Nzp | obyv | 7 | 7 | 7 | 7 | 7 | 7 | 7 | 7
poč.všech zás.obyv. | Nv | obyv | 1183 | 1175 | 1173 | 1169 | 1161 | 1151 | 1140 | 1129
prům.denní potřeba | Qp | m3/d | 141.8096 | 142.775 | 144.8048 | 146.2612 | 145.4639 | 144.468 | 143.3721 | 142.2762
koef.denní nerov. | kd |  | 1.3 | 1.3 | 1.3 | 1.3 | 1.3 | 1.3 | 1.3 | 1.3
max.denní potřeba | Qd | m3/d | 165.3786 | 167.2887 | 171.1179 | 174.3172 | 173.3279 | 172.092 | 170.7321 | 169.3722
voda vyrobená celkem | VVR | mil.m3/r | 0.051761 | 0.052113 | 0.052854 | 0.053385 | 0.053094 | 0.052731 | 0.052331 | 0.051931
voda fakturovaná | VFC | mil.m3/r | 0.037392 | 0.038541 | 0.04073 | 0.042851 | 0.042617 | 0.042325 | 0.042004 | 0.041683
dtto pro obyvatele | VFD | mil.m3/r | 0.028676 | 0.029825 | 0.032014 | 0.034135 | 0.033901 | 0.033609 | 0.033288 | 0.032967
dtto pro ost.odběr. | VFO | mil.m3/r | 0.008716 | 0.008716 | 0.008716 | 0.008716 | 0.008716 | 0.008716 | 0.008716 | 0.008716
voda nefakt.-úniky | VNFú | mil.m3/r | 0.009369 | 0.0092447 | 0.0089581 | 0.0085702 | 0.0085234 | 0.008465 | 0.0084008 | 0.0083366
voda nefakt.-ostatní | VNFo | mil.m3/r | 0.005 | 0.0043272 | 0.0031653 | 0.0019644 | 0.0019537 | 0.0019406 | 0.001926 | 0.0019114
spec.potř.fakt.obyv. | Qs,d | l/(os.d) | 66.41 | 69.5424 | 74.7746 | 80 | 80 | 80 | 80 | 80
spec.potř.fakt.vody | Qs | l/(os.d) | 86.5955 | 89.8653 | 95.1322 | 100.4272 | 100.568 | 100.7467 | 100.9469 | 101.151
spec.potř.vod.vyrob | Qs,v | l/(os.d) | 119.8729 | 121.5107 | 123.4482 | 125.1165 | 125.2919 | 125.5152 | 125.765 | 126.0196
spec.únik z potrubí | Qs,p | tism3/(km.r) | 1.0832 | 1.0689 | 1.0357 | 0.95411 | 0.6044 | 0.60026 | 0.5957 | 0.59115
celk.délka potrubí | Lc | km | 11.381 | 11.381 | 11.381 | 11.881 | 17.001 | 17.001 | 17.001 | 17.001
celk.náhradní délka | Ln | km | 8.649 | 8.649 | 8.649 | 8.9823 | 14.1023 | 14.1023 | 14.1023 | 14.1023
délka rekonstr.potr | Lr | km | 0 | 0 | 0 | 0 | 0 | 0 | 0 | 0
náhr.délka rek.potr. | Lrn | km | 0 | 0 | 0 | 0 | 0 | 0 | 0 | 0
Vysvětlivky : Poč. osob s ČOP = Počet osob s časově omezeným pobytem
Poč. zás. osob s ČOP = Počet zásobených osob s časově omezeným pobytem
CZ0647.6220.0549.01 - Břežany
CZ0647.6220.0607.01 - Pravice

## Tab.XI
Plán rozvoje pro kraj : Jihomoravský | [5 empty] | Provozní skupina : |  | 712-SV Břežanský
Tab. XI - TECHNICKÉ ÚDAJE A FINANČNÍ PROSTŘEDKY VODOVODU
712-SV Břežanský
(číslo a název obce)
ID | K | H l a v n í o b j e k t y |  |  |  |  | stávající objekty |  |  | rekonstrukce |  | nové stavby
|  | 1 zdroje |  |  |  |  | DHM | rok uved. | posl. rekon. | DHM | rok zaháj. | DHM | rok zaháj.
|  | název | poznámka - technické parametry |  |  | vydat l/s | mil. Kč | do provozu | /rok zrušení | mil.Kč | /ukončení | mil. Kč | /ukončení
Z.S |  | Vrt |  |  |  | 2 |  | 1999
Z.N |  | Vrt Břežany |  |  |  | 4 | [5 empty] | 0.792 | 2024/2027
2 úpravny vody
|  | název | technologie úpravy vody |  |  | kap(l/s)
U.S |  | ÚV Břežany |  |  |  | 2 | 4.622
U.R |  | ÚV Břežany |  |  |  | 2 |  |  |  | 7.195 | 2027/2030
3 čerpací stanice
|  | název |  |  | Qč(l/s) | H(m)
C.S |  | ATS v ÚV Břežany |  |  | 4 | 60
C.R |  | ATS v ÚV Břežany |  |  | 6 | 75 |  |  |  | 1.398 | 2027/2030
4 vodojemy
|  | název |  | max.hl. | min.hl. | objem(m3)
V.S |  | Akumulace v ÚV Břežany |  |  |  | 50 |  | 1999
V.R |  | Akumulace v ÚV Břežany |  |  |  | 100 |  |  |  | 1.95 | 2027/2030
V.N |  | VDJ Břežany |  |  |  | 400 | [5 empty] | 5.305 | 2024/2027
5 přívodné řady
|  | název |  |  | DN(mm) | délka(km)
R.S |  | SV Břežany přiváděcí řad Pravice |  |  | < 100 | 2.433
R.N |  | Přívodný řad Břežany |  |  | 101-300 | 5.12 | [5 empty] | 21.12 | 2031/2033
6 rozvodné sítě
|  | název |  |  | DN(mm) | délka(km)
7 přípojky
|  | název |  |  | počet | délka(km)
8 jiné objekty
|  | SOUČET |  |  |  |  | 4.622 |  |  | 10.543 |  | 27.217