## Tab.V
Plán rozvoje pro kraj : Jihomoravský | [5 empty] | Provozní skupina : |  | 713-SV Horní Dunajovice
Tab. V - VODOVODY - ZÁKLADNÍ ÚDAJE
713-SV Horní Dunajovice
(provozní skupina)
|  | 2017 | 2020 | 2025 | 2030 | 2035 | 2040 | 2045 | 2050
počet trvale bydlících obyvatel | os. | 1642 | 1631 | 1629 | 1623 | 1610 | 1597 | 1581 | 1566
počet zásob. trvale bydl.obyv. | os. | 1642 | 1631 | 1629 | 1623 | 1610 | 1597 | 1581 | 1566
dtto | % | 100 | 100 | 100 | 100 | 100 | 100 | 100 | 100
počet osob s ČOP | os. | 420 | 420 | 420 | 420 | 420 | 420 | 420 | 420
počet zásob. osob s ČOP | os. | 0 | 0 | 0 | 0 | 0 | 0 | 0 | 0
dtto | % | 0 | 0 | 0 | 0 | 0 | 0 | 0 | 0
počet všech zásob.obyvatel | os. | 1642 | 1631 | 1629 | 1623 | 1610 | 1597 | 1581 | 1566
dtto | % | 79.6314 | 79.5222 | 79.5022 | 79.442 | 79.3103 | 79.177 | 79.0105 | 78.852
délka vodovodních řadů | km | 23.545 | 23.545 | 23.545 | 23.545 | 30.925 | 30.925 | 30.925 | 30.925
- z toho přivodné řady | km | 4.115 | 4.115 | 4.115 | 4.115 | 11.495 | 11.495 | 11.495 | 11.495
přírůstek za pětiletku | % |  | 0 | 0 | 0 | 64.2018 | 0 | 0 | 0
- z toho vodovodní sítě | km | 19.43 | 19.43 | 19.43 | 19.43 | 19.43 | 19.43 | 19.43 | 19.43
přírůstek za pětiletku | % |  | 0 | 0 | 0 | 0 | 0 | 0 | 0
z toho rekonstruované potrubí | km | 0 | 0 | 0 | 0 | 0 | 0 | 0 | 0
přírůstek za pětiletku | % |  | 0 | 0 | 0 | 0 | 0 | 0 | 0
podíl rekonstrukcí k celk.dl.řadů | % |  | 0 | 0 | 0 | 0 | 0 | 0 | 0
voda vyrobená celkem (Qp) | mil.m3/rok | 0.059744 | 0.060591 | 0.062444 | 0.064034 | 0.063571 | 0.063105 | 0.062534 | 0.061998
fakturovaná voda celkem | mil.m3/rok | 0.049255 | 0.05011 | 0.051972 | 0.053708 | 0.05332 | 0.052929 | 0.052454 | 0.052004
- z toho obyvatelstvo | mil.m3/rok | 0.044005 | 0.04486 | 0.046722 | 0.048458 | 0.04807 | 0.047679 | 0.047204 | 0.046754
- z toho ostatní | mil.m3/rok | 0.00525 | 0.00525 | 0.00525 | 0.00525 | 0.00525 | 0.00525 | 0.00525 | 0.00525
nefakturovaná voda | mil.m3/rok | 0.010489 | 0.010481 | 0.010472 | 0.010326 | 0.01025 | 0.010176 | 0.01008 | 0.0099941
max denní potřeba (Qd) | m3/d | 199.8507 | 202.8729 | 209.4816 | 215.2635 | 213.6763 | 212.0789 | 210.1238 | 208.2866
spec. potřeba fakt.vody pro obyv. | l/(os.d) | 73.4237 | 75.3545 | 78.5788 | 81.7999 | 81.8011 | 81.7956 | 81.8001 | 81.7968
spec.potřeba z faktur.vody celkem | l/(os.d) | 82.1834 | 84.1734 | 87.4085 | 90.6622 | 90.735 | 90.8022 | 90.8979 | 90.9817
spec.potřeba z vody vyrob.celkem | l/(os.d) | 99.6846 | 101.7792 | 105.0216 | 108.0932 | 108.1779 | 108.2596 | 108.3656 | 108.4664
nefakt.voda na celkovou dl.řadů | tis.m3/(km.r) | 0.44549 | 0.44515 | 0.44479 | 0.43856 | 0.33146 | 0.32906 | 0.32595 | 0.32317
kapacita zdrojů Qd | m3/d | 613.44 | 613.44 | 613.44 | 613.44 | 613.44 | 613.44 | 613.44 | 613.44
Qp | m3/d | 613.44 | 613.44 | 613.44 | 613.44 | 613.44 | 613.44 | 613.44 | 613.44
přebytek provozovatele Qd | m3/d | 413.5893 | 410.5671 | 403.9584 | 398.1765 | 399.7637 | 401.3611 | 403.3162 | 405.1534
Qp | m3/d | 449.7578 | 447.4381 | 442.3598 | 438.0048 | 439.2736 | 440.5493 | 442.114 | 443.5816
voda předaná Qd | m3/d | 0 | 0 | 0 | 0 | 0 | 0 | 0 | 0
Qp | m3/d | 0 | 0 | 0 | 0 | 0 | 0 | 0 | 0
voda převzatá Qd | m3/d | 0 | 0 | 0 | 0 | 0 | 0 | 0 | 0
Qp | m3/d | 0 | 0 | 0 | 0 | 0 | 0 | 0 | 0
bilance Qd | m3/d | 1027.0293 | 1024.0071 | 1017.3984 | 1011.6165 | 1013.2037 | 1014.8011 | 1016.7562 | 1018.5934
Qp | m3/d | 1063.1978 | 1060.8781 | 1055.7998 | 1051.4448 | 1052.7136 | 1053.9893 | 1055.554 | 1057.0216
celkové inv.prostředky ročně | mil.Kč | 0 | 0 | 0 | 0 | 33.7635 | 0 | 0 | 0
celkové inv.prostředky součtově | mil.Kč | 0 | 0 | 0 | 0 | 33.7635 | 33.7635 | 33.7635 | 33.7635
Vysvětlivky : Počet osob s ČOP = Počet osob s časově omezeným pobytem
Počet zásob. osob s ČOP = Počet zásobených osob s časově omezeným pobytem
CZ0647.6220.0565.01 - Horní Dunajovice
CZ0647.6220.0581.01 - Kyjovice
CZ0647.6220.0636.01 - Vítonice
CZ0647.6220.0647.01 - Želetice
CZ0647.6220.0648.01 - Žerotice

## Tab.VII
Plán rozvoje pro kraj : Jihomoravský |  |  |  |  | Provozní skupina : |  | 713-SV Horní Dunajovice
Tab. VII - VODOVOD - BILANČNÍ ÚDAJE OBCÍ
713-SV Horní Dunajovice
(číslo a název obce)
Položka | označ. | rozměr
|  |  | 2017 | 2020 | 2025 | 2030 | 2035 | 2040 | 2045 | 2050
poč.obyvatel | N | obyv. | 1642 | 1631 | 1629 | 1623 | 1610 | 1597 | 1581 | 1566
poč.zásob.obyvatel | Nz | obyv | 1642 | 1631 | 1629 | 1623 | 1610 | 1597 | 1581 | 1566
poč. osob s ČOP | Np | obyv | 420 | 420 | 420 | 420 | 420 | 420 | 420 | 420
poč. zás. osob s ČOP | Nzp | obyv | 0 | 0 | 0 | 0 | 0 | 0 | 0 | 0
poč.všech zás.obyv. | Nv | obyv | 1642 | 1631 | 1629 | 1623 | 1610 | 1597 | 1581 | 1566
prům.denní potřeba | Qp | m3/d | 163.6822 | 166.0019 | 171.0802 | 175.4352 | 174.1664 | 172.8907 | 171.326 | 169.8584
koef.denní nerov. | kd |  | 1.3 | 1.3 | 1.3 | 1.3 | 1.3 | 1.3 | 1.3 | 1.3
max.denní potřeba | Qd | m3/d | 199.8507 | 202.8729 | 209.4816 | 215.2635 | 213.6763 | 212.0789 | 210.1238 | 208.2866
voda vyrobená celkem | VVR | mil.m3/r | 0.059744 | 0.060591 | 0.062444 | 0.064034 | 0.063571 | 0.063105 | 0.062534 | 0.061998
voda fakturovaná | VFC | mil.m3/r | 0.049255 | 0.05011 | 0.051972 | 0.053708 | 0.05332 | 0.052929 | 0.052454 | 0.052004
dtto pro obyvatele | VFD | mil.m3/r | 0.044005 | 0.04486 | 0.046722 | 0.048458 | 0.04807 | 0.047679 | 0.047204 | 0.046754
dtto pro ost.odběr. | VFO | mil.m3/r | 0.00525 | 0.00525 | 0.00525 | 0.00525 | 0.00525 | 0.00525 | 0.00525 | 0.00525
voda nefakt.-úniky | VNFú | mil.m3/r | 0.009589 | 0.0093895 | 0.0090442 | 0.0085536 | 0.0084908 | 0.0084294 | 0.008349 | 0.0082779
voda nefakt.-ostatní | VNFo | mil.m3/r | 0.0009 | 0.0010916 | 0.0014282 | 0.0017724 | 0.0017596 | 0.0017467 | 0.001731 | 0.0017161
spec.potř.fakt.obyv. | Qs,d | l/(os.d) | 73.4237 | 75.3545 | 78.5788 | 81.7999 | 81.8011 | 81.7956 | 81.8001 | 81.7968
spec.potř.fakt.vody | Qs | l/(os.d) | 82.1834 | 84.1734 | 87.4085 | 90.6622 | 90.735 | 90.8022 | 90.8979 | 90.9817
spec.potř.vod.vyrob | Qs,v | l/(os.d) | 99.6846 | 101.7792 | 105.0216 | 108.0932 | 108.1779 | 108.2596 | 108.3656 | 108.4664
spec.únik z potrubí | Qs,p | tism3/(km.r) | 0.47255 | 0.46272 | 0.4457 | 0.42153 | 0.28179 | 0.27975 | 0.27708 | 0.27472
celk.délka potrubí | Lc | km | 23.545 | 23.545 | 23.545 | 23.545 | 30.925 | 30.925 | 30.925 | 30.925
celk.náhradní délka | Ln | km | 20.2921 | 20.2921 | 20.2921 | 20.2921 | 30.1321 | 30.1321 | 30.1321 | 30.1321
délka rekonstr.potr | Lr | km | 0 | 0 | 0 | 0 | 0 | 0 | 0 | 0
náhr.délka rek.potr. | Lrn | km | 0 | 0 | 0 | 0 | 0 | 0 | 0 | 0
Vysvětlivky : Poč. osob s ČOP = Počet osob s časově omezeným pobytem
Poč. zás. osob s ČOP = Počet zásobených osob s časově omezeným pobytem
CZ0647.6220.0565.01 - Horní Dunajovice
CZ0647.6220.0581.01 - Kyjovice
CZ0647.6220.0636.01 - Vítonice
CZ0647.6220.0647.01 - Želetice
CZ0647.6220.0648.01 - Žerotice

## Tab.XI
Plán rozvoje pro kraj : Jihomoravský | [5 empty] | Provozní skupina : |  | 713-SV Horní Dunajovice
Tab. XI - TECHNICKÉ ÚDAJE A FINANČNÍ PROSTŘEDKY VODOVODU
713-SV Horní Dunajovice
(číslo a název obce)
ID | K | H l a v n í o b j e k t y |  |  |  |  | stávající objekty |  |  | rekonstrukce |  | nové stavby
|  | 1 zdroje |  |  |  |  | DHM | rok uved. | posl. rekon. | DHM | rok zaháj. | DHM | rok zaháj.
|  | název | poznámka - technické parametry |  |  | vydat l/s | mil. Kč | do provozu | /rok zrušení | mil.Kč | /ukončení | mil. Kč | /ukončení
Z.S |  | vrt HV 302 |  |  |  | 1.1
Z.S |  | vrt HV 303 |  |  |  | 6
2 úpravny vody
|  | název | technologie úpravy vody |  |  | kap(l/s)
U.N |  | ÚV Horní Dunajovice |  |  |  | 5 | [5 empty] | 6.15 | 2029/2030
3 čerpací stanice
|  | název |  |  | Qč(l/s) | H(m)
C.S |  | Horní Dunajovice vrt HV302 |  |  | 1.1 |  |  | 1994
C.S |  | Horní Dunajovice vrt HV303 |  |  | 6 |  |  | 1994
4 vodojemy
|  | název |  | max.hl. | min.hl. | objem(m3)
V.S |  | VDJ Horní Dunajovice |  | 285.2 | 281.3 | 800
V.R |  | VDJ Horní Dunajovice |  | 285.2 | 281.3 | 800 |  |  |  | 8.28 | 2029/2030
5 přívodné řady
|  | název |  |  | DN(mm) | délka(km)
R.S |  | Přívodný/výtlačný řad Horní Dunajovice |  |  | 101-300 | 1.908
R.S |  | Přívodný/výtlačný řad Želetice |  |  | 101-300 | 1.0009
R.S |  | Přívodný/výtlačný řad Žerotice |  |  | 101-300 | 1.178
R.N |  | Přívodný řad Žerotice/Kyjovice/Tvořihráz |  |  | 101-300 | 1.65 | [5 empty] | 7.5487 | 2031/2031
R.N |  | Přívodný řad Horní Dunajovice |  |  | 101-300 | 5.73 | [5 empty] | 26.2147 | 2031/2032
6 rozvodné sítě
|  | název |  |  | DN(mm) | délka(km)
7 přípojky
|  | název |  |  | počet | délka(km)
8 jiné objekty
|  | SOUČET |  |  |  |  | 0 |  |  | 8.28 |  | 39.9135