## Tab.V
Plán rozvoje pro kraj : Jihomoravský | [5 empty] | Provozní skupina : |  | 715-SV Mackovice-Čejkovice
Tab. V - VODOVODY - ZÁKLADNÍ ÚDAJE
715-SV Mackovice-Čejkovice
(provozní skupina)
|  | 2017 | 2020 | 2025 | 2030 | 2035 | 2040 | 2045 | 2050
počet trvale bydlících obyvatel | os. | 595 | 590 | 590 | 587 | 584 | 579 | 573 | 568
počet zásob. trvale bydl.obyv. | os. | 572 | 571 | 576 | 576 | 573 | 569 | 563 | 558
dtto | % | 96.1345 | 96.7797 | 97.6271 | 98.1261 | 98.1164 | 98.2729 | 98.2548 | 98.2394
počet osob s ČOP | os. | 51 | 51 | 51 | 51 | 51 | 51 | 51 | 51
počet zásob. osob s ČOP | os. | 28 | 28 | 28 | 28 | 28 | 28 | 28 | 28
dtto | % | 54.902 | 54.902 | 54.902 | 54.902 | 54.902 | 54.902 | 54.902 | 54.902
počet všech zásob.obyvatel | os. | 600 | 599 | 604 | 604 | 601 | 597 | 591 | 586
dtto | % | 92.8793 | 93.4477 | 94.2278 | 94.6708 | 94.6457 | 94.7619 | 94.7115 | 94.6688
délka vodovodních řadů | km | 6.841 | 6.841 | 6.961 | 6.961 | 6.961 | 6.961 | 6.961 | 6.961
- z toho přivodné řady | km | 1.75 | 1.75 | 1.87 | 1.87 | 1.87 | 1.87 | 1.87 | 1.87
přírůstek za pětiletku | % |  | 0 | 6.4171 | 0 | 0 | 0 | 0 | 0
- z toho vodovodní sítě | km | 5.091 | 5.091 | 5.091 | 5.091 | 5.091 | 5.091 | 5.091 | 5.091
přírůstek za pětiletku | % |  | 0 | 0 | 0 | 0 | 0 | 0 | 0
z toho rekonstruované potrubí | km | 0 | 0 | 0 | 0 | 0 | 0 | 0 | 0
přírůstek za pětiletku | % |  | 0 | 0 | 0 | 0 | 0 | 0 | 0
podíl rekonstrukcí k celk.dl.řadů | % |  | 0 | 0 | 0 | 0 | 0 | 0 | 0
voda vyrobená celkem (Qp) | mil.m3/rok | 0.031121 | 0.03156 | 0.032528 | 0.033188 | 0.033025 | 0.032801 | 0.032476 | 0.032212
fakturovaná voda celkem | mil.m3/rok | 0.030683 | 0.030273 | 0.029902 | 0.029292 | 0.029149 | 0.02895 | 0.028663 | 0.028431
- z toho obyvatelstvo | mil.m3/rok | 0.029683 | 0.029273 | 0.028902 | 0.028292 | 0.028149 | 0.02795 | 0.027663 | 0.027431
- z toho ostatní | mil.m3/rok | 0.001 | 0.001 | 0.001 | 0.001 | 0.001 | 0.001 | 0.001 | 0.001
nefakturovaná voda | mil.m3/rok | 0.000438 | 0.0012869 | 0.0026267 | 0.0038958 | 0.0038768 | 0.0038504 | 0.0038122 | 0.0037813
max denní potřeba (Qd) | m3/d | 109.661 | 110.5254 | 112.874 | 114.1794 | 113.6161 | 112.8378 | 111.7112 | 110.7996
spec. potřeba fakt.vody pro obyv. | l/(os.d) | 135.5401 | 133.8897 | 131.0975 | 128.3318 | 128.3183 | 128.2684 | 128.2403 | 128.2489
spec.potřeba z faktur.vody celkem | l/(os.d) | 140.1063 | 138.4635 | 135.6334 | 132.8678 | 132.877 | 132.8575 | 132.8761 | 132.9242
spec.potřeba z vody vyrob.celkem | l/(os.d) | 142.1063 | 144.3496 | 147.5482 | 150.5392 | 150.5496 | 150.5276 | 150.5486 | 150.6031
nefakt.voda na celkovou dl.řadů | tis.m3/(km.r) | 0.064026 | 0.18812 | 0.37735 | 0.55967 | 0.55693 | 0.55314 | 0.54766 | 0.54322
kapacita zdrojů Qd | m3/d | 181.44 | 181.44 | 267.84 | 267.84 | 267.84 | 267.84 | 267.84 | 267.84
Qp | m3/d | 181.44 | 181.44 | 267.84 | 267.84 | 267.84 | 267.84 | 267.84 | 267.84
přebytek provozovatele Qd | m3/d | 71.779 | 70.9146 | 154.966 | 153.6606 | 154.2239 | 155.0022 | 156.1288 | 157.0404
Qp | m3/d | 96.1762 | 94.9746 | 178.7209 | 176.9143 | 177.3597 | 177.975 | 178.8658 | 179.5866
voda předaná Qd | m3/d | 0 | 0 | 0 | 0 | 0 | 0 | 0 | 0
Qp | m3/d | 0 | 0 | 0 | 0 | 0 | 0 | 0 | 0
voda převzatá Qd | m3/d | 0 | 0 | 0 | 0 | 0 | 0 | 0 | 0
Qp | m3/d | 0 | 0 | 0 | 0 | 0 | 0 | 0 | 0
bilance Qd | m3/d | 253.219 | 252.3546 | 422.806 | 421.5006 | 422.0639 | 422.8421 | 423.9688 | 424.8804
Qp | m3/d | 277.6162 | 276.4145 | 446.5609 | 444.7543 | 445.1997 | 445.815 | 446.7058 | 447.4266
celkové inv.prostředky ročně | mil.Kč | 0 | 0 | 1.4694 | 0 | 0 | 0 | 0 | 0
celkové inv.prostředky součtově | mil.Kč | 0 | 0 | 1.4694 | 1.4694 | 1.4694 | 1.4694 | 1.4694 | 1.4694
Vysvětlivky : Počet osob s ČOP = Počet osob s časově omezeným pobytem
Počet zásob. osob s ČOP = Počet zásobených osob s časově omezeným pobytem
CZ0647.6220.0552.01 - Čejkovice
CZ0647.6220.0588.01 - Mackovice

## Tab.VII
Plán rozvoje pro kraj : Jihomoravský |  |  |  |  | Provozní skupina : |  | 715-SV Mackovice-Čejkovice
Tab. VII - VODOVOD - BILANČNÍ ÚDAJE OBCÍ
715-SV Mackovice-Čejkovice
(číslo a název obce)
Položka | označ. | rozměr
|  |  | 2017 | 2020 | 2025 | 2030 | 2035 | 2040 | 2045 | 2050
poč.obyvatel | N | obyv. | 595 | 590 | 590 | 587 | 584 | 579 | 573 | 568
poč.zásob.obyvatel | Nz | obyv | 572 | 571 | 576 | 576 | 573 | 569 | 563 | 558
poč. osob s ČOP | Np | obyv | 51 | 51 | 51 | 51 | 51 | 51 | 51 | 51
poč. zás. osob s ČOP | Nzp | obyv | 28 | 28 | 28 | 28 | 28 | 28 | 28 | 28
poč.všech zás.obyv. | Nv | obyv | 600 | 599 | 604 | 604 | 601 | 597 | 591 | 586
prům.denní potřeba | Qp | m3/d | 85.2638 | 86.4654 | 89.1191 | 90.9257 | 90.4803 | 89.865 | 88.9742 | 88.2534
koef.denní nerov. | kd |  | 1.3 | 1.3 | 1.3 | 1.3 | 1.3 | 1.3 | 1.3 | 1.3
max.denní potřeba | Qd | m3/d | 109.661 | 110.5254 | 112.874 | 114.1794 | 113.6161 | 112.8378 | 111.7112 | 110.7996
voda vyrobená celkem | VVR | mil.m3/r | 0.031121 | 0.03156 | 0.032528 | 0.033188 | 0.033025 | 0.032801 | 0.032476 | 0.032212
voda fakturovaná | VFC | mil.m3/r | 0.030683 | 0.030273 | 0.029902 | 0.029292 | 0.029149 | 0.02895 | 0.028663 | 0.028431
dtto pro obyvatele | VFD | mil.m3/r | 0.029683 | 0.029273 | 0.028902 | 0.028292 | 0.028149 | 0.02795 | 0.027663 | 0.027431
dtto pro ost.odběr. | VFO | mil.m3/r | 0.001 | 0.001 | 0.001 | 0.001 | 0.001 | 0.001 | 0.001 | 0.001
voda nefakt.-úniky | VNFú | mil.m3/r | 0.000339 | 0.00098001 | 0.0019822 | 0.0029292 | 0.0029149 | 0.002895 | 0.0028663 | 0.0028431
voda nefakt.-ostatní | VNFo | mil.m3/r | 9.9e-05 | 0.00030691 | 0.00064458 | 0.00096664 | 0.0009619 | 0.00095536 | 0.00094589 | 0.00093823
spec.potř.fakt.obyv. | Qs,d | l/(os.d) | 135.5401 | 133.8897 | 131.0975 | 128.3318 | 128.3183 | 128.2684 | 128.2403 | 128.2489
spec.potř.fakt.vody | Qs | l/(os.d) | 140.1063 | 138.4635 | 135.6334 | 132.8678 | 132.877 | 132.8575 | 132.8761 | 132.9242
spec.potř.vod.vyrob | Qs,v | l/(os.d) | 142.1063 | 144.3496 | 147.5482 | 150.5392 | 150.5496 | 150.5276 | 150.5486 | 150.6031
spec.únik z potrubí | Qs,p | tism3/(km.r) | 0.082542 | 0.23862 | 0.47522 | 0.70228 | 0.69884 | 0.69409 | 0.68721 | 0.68164
celk.délka potrubí | Lc | km | 6.841 | 6.841 | 6.961 | 6.961 | 6.961 | 6.961 | 6.961 | 6.961
celk.náhradní délka | Ln | km | 4.107 | 4.107 | 4.171 | 4.171 | 4.171 | 4.171 | 4.171 | 4.171
délka rekonstr.potr | Lr | km | 0 | 0 | 0 | 0 | 0 | 0 | 0 | 0
náhr.délka rek.potr. | Lrn | km | 0 | 0 | 0 | 0 | 0 | 0 | 0 | 0
Vysvětlivky : Poč. osob s ČOP = Počet osob s časově omezeným pobytem
Poč. zás. osob s ČOP = Počet zásobených osob s časově omezeným pobytem
CZ0647.6220.0552.01 - Čejkovice
CZ0647.6220.0588.01 - Mackovice

## Tab.XI
Plán rozvoje pro kraj : Jihomoravský | [5 empty] | Provozní skupina : |  | 715-SV Mackovice-Čejkovice
Tab. XI - TECHNICKÉ ÚDAJE A FINANČNÍ PROSTŘEDKY VODOVODU
715-SV Mackovice-Čejkovice
(číslo a název obce)
ID | K | H l a v n í o b j e k t y |  |  |  |  | stávající objekty |  |  | rekonstrukce |  | nové stavby
|  | 1 zdroje |  |  |  |  | DHM | rok uved. | posl. rekon. | DHM | rok zaháj. | DHM | rok zaháj.
|  | název | poznámka - technické parametry |  |  | vydat l/s | mil. Kč | do provozu | /rok zrušení | mil.Kč | /ukončení | mil. Kč | /ukončení
Z.S |  | hydrovrt HV 1, hl 180m |  |  |  | 2.1
Z.N |  | Vrt Mackovice |  |  |  | 1 | [5 empty] | 1.056 | 2021/2022
2 úpravny vody
|  | název | technologie úpravy vody |  |  | kap(l/s)
U.S |  | ÚV Mackovice |  |  |  | 1.5 | 3.98
3 čerpací stanice
|  | název |  |  | Qč(l/s) | H(m)
C.S |  | Mackovice |  |  | 2.1
4 vodojemy
|  | název |  | max.hl. | min.hl. | objem(m3)
V.S |  | VDJ Mackovice - věžový |  | 256.95 |  | 100
5 přívodné řady
|  | název |  |  | DN(mm) | délka(km)
R.S |  | SV Mackovice PŘ Čejkovice |  |  | < 100 | 1.75
R.N |  | Výtlačný řad Mackovice |  |  | < 100 | 0.12 | [5 empty] | 0.4134 | 2021/2022
6 rozvodné sítě
|  | název |  |  | DN(mm) | délka(km)
7 přípojky
|  | název |  |  | počet | délka(km)
8 jiné objekty
|  | SOUČET |  |  |  |  | 3.98 |  |  | 0 |  | 1.4694