## Tab.V
Plán rozvoje pro kraj : Jihomoravský | [5 empty] | Provozní skupina : |  | 716-SV Šatov-Havraníky-Hnanice
Tab. V - VODOVODY - ZÁKLADNÍ ÚDAJE
716-SV Šatov-Havraníky-Hnanice
(provozní skupina)
|  | 2017 | 2020 | 2025 | 2030 | 2035 | 2040 | 2045 | 2050
počet trvale bydlících obyvatel | os. | 1804 | 1792 | 1789 | 1783 | 1769 | 1753 | 1737 | 1721
počet zásob. trvale bydl.obyv. | os. | 1784 | 1773 | 1771 | 1766 | 1752 | 1737 | 1721 | 1705
dtto | % | 98.8914 | 98.9397 | 98.9939 | 99.0466 | 99.039 | 99.0873 | 99.0789 | 99.0703
počet osob s ČOP | os. | 390 | 390 | 390 | 390 | 390 | 390 | 390 | 390
počet zásob. osob s ČOP | os. | 7 | 7 | 7 | 7 | 7 | 7 | 7 | 7
dtto | % | 1.7949 | 1.7949 | 1.7949 | 1.7949 | 1.7949 | 1.7949 | 1.7949 | 1.7949
počet všech zásob.obyvatel | os. | 1791 | 1780 | 1778 | 1773 | 1759 | 1744 | 1728 | 1712
dtto | % | 81.6317 | 81.5765 | 81.5971 | 81.5923 | 81.4729 | 81.3812 | 81.2412 | 81.099
délka vodovodních řadů | km | 20.511 | 20.511 | 21.579 | 23.429 | 23.429 | 23.429 | 23.429 | 23.429
- z toho přivodné řady | km | 6.676 | 6.676 | 6.676 | 8.526 | 8.526 | 8.526 | 8.526 | 8.526
přírůstek za pětiletku | % |  | 0 | 0 | 21.6983 | 0 | 0 | 0 | 0
- z toho vodovodní sítě | km | 13.835 | 13.835 | 14.903 | 14.903 | 14.903 | 14.903 | 14.903 | 14.903
přírůstek za pětiletku | % |  | 0 | 7.1663 | 0 | 0 | 0 | 0 | 0
z toho rekonstruované potrubí | km | 0 | 0 | 0 | 0 | 0 | 0 | 0 | 0
přírůstek za pětiletku | % |  | 0 | 0 | 0 | 0 | 0 | 0 | 0
podíl rekonstrukcí k celk.dl.řadů | % |  | 0 | 0 | 0 | 0 | 0 | 0 | 0
voda vyrobená celkem (Qp) | mil.m3/rok | 0.097402 | 0.097578 | 0.098365 | 0.099052 | 0.098568 | 0.098055 | 0.097504 | 0.096953
fakturovaná voda celkem | mil.m3/rok | 0.084936 | 0.084777 | 0.084988 | 0.08511 | 0.084693 | 0.08425 | 0.083774 | 0.083299
- z toho obyvatelstvo | mil.m3/rok | 0.052485 | 0.052326 | 0.052537 | 0.052659 | 0.052242 | 0.051799 | 0.051323 | 0.050848
- z toho ostatní | mil.m3/rok | 0.032451 | 0.032451 | 0.032451 | 0.032451 | 0.032451 | 0.032451 | 0.032451 | 0.032451
nefakturovaná voda | mil.m3/rok | 0.012466 | 0.012801 | 0.013377 | 0.013942 | 0.013875 | 0.013805 | 0.01373 | 0.013654
max denní potřeba (Qd) | m3/d | 309.9919 | 310.3446 | 312.6734 | 314.6562 | 312.9885 | 311.2178 | 309.3175 | 307.4172
spec. potřeba fakt.vody pro obyv. | l/(os.d) | 80.2868 | 80.5393 | 80.9544 | 81.3713 | 81.3695 | 81.3728 | 81.3726 | 81.3725
spec.potřeba z faktur.vody celkem | l/(os.d) | 129.9277 | 130.4869 | 130.9583 | 131.5161 | 131.9135 | 132.3515 | 132.8234 | 133.3041
spec.potřeba z vody vyrob.celkem | l/(os.d) | 148.9971 | 150.1891 | 151.5705 | 153.0597 | 153.5246 | 154.0387 | 154.5914 | 155.1544
nefakt.voda na celkovou dl.řadů | tis.m3/(km.r) | 0.60777 | 0.62408 | 0.61989 | 0.59507 | 0.59222 | 0.58924 | 0.58601 | 0.58278
kapacita zdrojů Qd | m3/d | 561.6 | 561.6 | 561.6 | 561.6 | 561.6 | 561.6 | 561.6 | 561.6
Qp | m3/d | 561.6 | 561.6 | 561.6 | 561.6 | 561.6 | 561.6 | 561.6 | 561.6
přebytek provozovatele Qd | m3/d | 251.6081 | 251.2554 | 248.9266 | 246.9438 | 248.6115 | 250.3822 | 252.2825 | 254.1828
Qp | m3/d | 294.7461 | 294.2633 | 292.1077 | 290.2251 | 291.5502 | 292.9564 | 294.466 | 295.9757
voda předaná Qd | m3/d | 0 | 0 | 0 | 0 | 0 | 0 | 0 | 0
Qp | m3/d | 0 | 0 | 0 | 0 | 0 | 0 | 0 | 0
voda převzatá Qd | m3/d | 0 | 0 | 0 | 0 | 0 | 0 | 0 | 0
Qp | m3/d | 0 | 0 | 0 | 0 | 0 | 0 | 0 | 0
bilance Qd | m3/d | 813.2081 | 812.8554 | 810.5266 | 808.5438 | 810.2115 | 811.9822 | 813.8825 | 815.7828
Qp | m3/d | 856.3461 | 855.8633 | 853.7077 | 851.8251 | 853.1502 | 854.5564 | 856.066 | 857.5757
celkové inv.prostředky ročně | mil.Kč | 0 | 0 | 3.4297 | 8.4637 | 0 | 0 | 0 | 0
celkové inv.prostředky součtově | mil.Kč | 0 | 0 | 3.4297 | 11.8934 | 11.8934 | 11.8934 | 11.8934 | 11.8934
Vysvětlivky : Počet osob s ČOP = Počet osob s časově omezeným pobytem
Počet zásob. osob s ČOP = Počet zásobených osob s časově omezeným pobytem
CZ0647.6220.0559.01 - Havraníky
CZ0647.6220.0562.01 - Hnanice
CZ0647.6220.0623.01 - Šatov

## Tab.VII
Plán rozvoje pro kraj : Jihomoravský |  |  |  |  | Provozní skupina : |  | 716-SV Šatov-Havraníky-Hnanice
Tab. VII - VODOVOD - BILANČNÍ ÚDAJE OBCÍ
716-SV Šatov-Havraníky-Hnanice
(číslo a název obce)
Položka | označ. | rozměr
|  |  | 2017 | 2020 | 2025 | 2030 | 2035 | 2040 | 2045 | 2050
poč.obyvatel | N | obyv. | 1804 | 1792 | 1789 | 1783 | 1769 | 1753 | 1737 | 1721
poč.zásob.obyvatel | Nz | obyv | 1784 | 1773 | 1771 | 1766 | 1752 | 1737 | 1721 | 1705
poč. osob s ČOP | Np | obyv | 390 | 390 | 390 | 390 | 390 | 390 | 390 | 390
poč. zás. osob s ČOP | Nzp | obyv | 7 | 7 | 7 | 7 | 7 | 7 | 7 | 7
poč.všech zás.obyv. | Nv | obyv | 1791 | 1780 | 1778 | 1773 | 1759 | 1744 | 1728 | 1712
prům.denní potřeba | Qp | m3/d | 266.8539 | 267.3367 | 269.4923 | 271.3749 | 270.0498 | 268.6436 | 267.134 | 265.6243
koef.denní nerov. | kd |  | 1.3 | 1.3 | 1.3 | 1.3 | 1.3 | 1.3 | 1.3 | 1.3
max.denní potřeba | Qd | m3/d | 309.9919 | 310.3446 | 312.6734 | 314.6562 | 312.9885 | 311.2178 | 309.3175 | 307.4172
voda vyrobená celkem | VVR | mil.m3/r | 0.097402 | 0.097578 | 0.098365 | 0.099052 | 0.098568 | 0.098055 | 0.097504 | 0.096953
voda fakturovaná | VFC | mil.m3/r | 0.084936 | 0.084777 | 0.084988 | 0.08511 | 0.084693 | 0.08425 | 0.083774 | 0.083299
dtto pro obyvatele | VFD | mil.m3/r | 0.052485 | 0.052326 | 0.052537 | 0.052659 | 0.052242 | 0.051799 | 0.051323 | 0.050848
dtto pro ost.odběr. | VFO | mil.m3/r | 0.032451 | 0.032451 | 0.032451 | 0.032451 | 0.032451 | 0.032451 | 0.032451 | 0.032451
voda nefakt.-úniky | VNFú | mil.m3/r | 0.011088 | 0.011093 | 0.011119 | 0.011133 | 0.01108 | 0.011025 | 0.010965 | 0.010905
voda nefakt.-ostatní | VNFo | mil.m3/r | 0.001378 | 0.0017073 | 0.0022582 | 0.0028086 | 0.0027949 | 0.0027802 | 0.0027646 | 0.0027489
spec.potř.fakt.obyv. | Qs,d | l/(os.d) | 80.2868 | 80.5393 | 80.9544 | 81.3713 | 81.3695 | 81.3728 | 81.3726 | 81.3725
spec.potř.fakt.vody | Qs | l/(os.d) | 129.9277 | 130.4869 | 130.9583 | 131.5161 | 131.9135 | 132.3515 | 132.8234 | 133.3041
spec.potř.vod.vyrob | Qs,v | l/(os.d) | 148.9971 | 150.1891 | 151.5705 | 153.0597 | 153.5246 | 154.0387 | 154.5914 | 155.1544
spec.únik z potrubí | Qs,p | tism3/(km.r) | 0.54601 | 0.54626 | 0.53257 | 0.47692 | 0.47465 | 0.47229 | 0.46972 | 0.46715
celk.délka potrubí | Lc | km | 20.511 | 20.511 | 21.579 | 23.429 | 23.429 | 23.429 | 23.429 | 23.429
celk.náhradní délka | Ln | km | 20.3075 | 20.3075 | 20.8771 | 23.3438 | 23.3438 | 23.3438 | 23.3438 | 23.3438
délka rekonstr.potr | Lr | km | 0 | 0 | 0 | 0 | 0 | 0 | 0 | 0
náhr.délka rek.potr. | Lrn | km | 0 | 0 | 0 | 0 | 0 | 0 | 0 | 0
Vysvětlivky : Poč. osob s ČOP = Počet osob s časově omezeným pobytem
Poč. zás. osob s ČOP = Počet zásobených osob s časově omezeným pobytem
CZ0647.6220.0559.01 - Havraníky
CZ0647.6220.0562.01 - Hnanice
CZ0647.6220.0623.01 - Šatov

## Tab.XI
Plán rozvoje pro kraj : Jihomoravský | [5 empty] | Provozní skupina : |  | 716-SV Šatov-Havraníky-Hnanice
Tab. XI - TECHNICKÉ ÚDAJE A FINANČNÍ PROSTŘEDKY VODOVODU
716-SV Šatov-Havraníky-Hnanice
(číslo a název obce)
ID | K | H l a v n í o b j e k t y |  |  |  |  | stávající objekty |  |  | rekonstrukce |  | nové stavby
|  | 1 zdroje |  |  |  |  | DHM | rok uved. | posl. rekon. | DHM | rok zaháj. | DHM | rok zaháj.
|  | název | poznámka - technické parametry |  |  | vydat l/s | mil. Kč | do provozu | /rok zrušení | mil.Kč | /ukončení | mil. Kč | /ukončení
Z.S |  | SV Šatov vrt HV6 |  |  |  | 6.5
2 úpravny vody
|  | název | technologie úpravy vody |  |  | kap(l/s)
3 čerpací stanice
|  | název |  |  | Qč(l/s) | H(m)
C.S |  | SV Šatov vrt HV6 |  |  | 6.5 |  |  | 1983
4 vodojemy
|  | název |  | max.hl. | min.hl. | objem(m3)
V.S |  | VDJ Havraníky+ATS |  | 312.45 | 309.45 | 500
5 přívodné řady
|  | název |  |  | DN(mm) | délka(km)
R.S |  | Přívodný/výtlačný řad Havraníky |  |  | 101-300 | 3.38
R.S |  | Přívodný/výtlačný řad Hnanice |  |  | 101-300 | 2.192
R.S |  | Přívodný/výtlačný řad Šatov |  |  | 101-300 | 1.104
R.N |  | Přívodný řad Havraníky |  |  | 101-300 | 1.85 | [5 empty] | 8.4637 | 2028/2030
6 rozvodné sítě
|  | název |  |  | DN(mm) | délka(km)
7 přípojky
|  | název |  |  | počet | délka(km)
8 jiné objekty
|  | SOUČET |  |  |  |  | 0 |  |  | 0 |  | 8.4637