## Tab.V
Plán rozvoje pro kraj : Jihomoravský | [5 empty] | Provozní skupina : |  | 717-SV Běhařovice
Tab. V - VODOVODY - ZÁKLADNÍ ÚDAJE
717-SV Běhařovice
(provozní skupina)
|  | 2017 | 2020 | 2025 | 2030 | 2035 | 2040 | 2045 | 2050
počet trvale bydlících obyvatel | os. | 565 | 560 | 560 | 558 | 555 | 550 | 544 | 539
počet zásob. trvale bydl.obyv. | os. | 489 | 485 | 485 | 558 | 555 | 550 | 544 | 539
dtto | % | 86.5487 | 86.6071 | 86.6071 | 100 | 100 | 100 | 100 | 100
počet osob s ČOP | os. | 265 | 265 | 265 | 265 | 265 | 265 | 265 | 265
počet zásob. osob s ČOP | os. | 20 | 20 | 20 | 20 | 20 | 20 | 20 | 20
dtto | % | 7.5472 | 7.5472 | 7.5472 | 7.5472 | 7.5472 | 7.5472 | 7.5472 | 7.5472
počet všech zásob.obyvatel | os. | 509 | 505 | 505 | 578 | 575 | 570 | 564 | 559
dtto | % | 61.3253 | 61.2121 | 61.2121 | 70.2309 | 70.122 | 69.9387 | 69.7157 | 69.5274
délka vodovodních řadů | km | 12.637 | 12.637 | 12.637 | 25.309 | 25.309 | 25.309 | 25.309 | 25.309
- z toho přivodné řady | km | 1.998 | 1.998 | 1.998 | 12.71 | 12.71 | 12.71 | 12.71 | 12.71
přírůstek za pětiletku | % |  | 0 | 0 | 84.2801 | 0 | 0 | 0 | 0
- z toho vodovodní sítě | km | 10.639 | 10.639 | 10.639 | 12.599 | 12.599 | 12.599 | 12.599 | 12.599
přírůstek za pětiletku | % |  | 0 | 0 | 15.5568 | 0 | 0 | 0 | 0
z toho rekonstruované potrubí | km | 0 | 0 | 0.64 | 0.64 | 0.64 | 0.64 | 0.64 | 0.64
přírůstek za pětiletku | % |  | 0 | 5.0645 | 0 | 0 | 0 | 0 | 0
podíl rekonstrukcí k celk.dl.řadů | % |  | 0 | 5.0645 | 2.5287 | 2.5287 | 2.5287 | 2.5287 | 2.5287
voda vyrobená celkem (Qp) | mil.m3/rok | 0.018556 | 0.01846 | 0.018203 | 0.020061 | 0.01996 | 0.019797 | 0.019601 | 0.019438
fakturovaná voda celkem | mil.m3/rok | 0.014673 | 0.014814 | 0.01523 | 0.017778 | 0.01769 | 0.017544 | 0.017369 | 0.017223
- z toho obyvatelstvo | mil.m3/rok | 0.013773 | 0.013914 | 0.01433 | 0.016878 | 0.01679 | 0.016644 | 0.016469 | 0.016323
- z toho ostatní | mil.m3/rok | 0.0009 | 0.0009 | 0.0009 | 0.0009 | 0.0009 | 0.0009 | 0.0009 | 0.0009
nefakturovaná voda | mil.m3/rok | 0.003883 | 0.0036454 | 0.0029732 | 0.002283 | 0.0022704 | 0.0022534 | 0.002232 | 0.0022149
max denní potřeba (Qd) | m3/d | 62.1572 | 62.011 | 61.6505 | 68.8327 | 68.486 | 67.9194 | 67.2367 | 66.6701
spec. potřeba fakt.vody pro obyv. | l/(os.d) | 74.132 | 75.4879 | 77.744 | 80 | 80 | 80 | 80 | 80
spec.potřeba z faktur.vody celkem | l/(os.d) | 78.9763 | 80.3706 | 82.6266 | 84.266 | 84.2883 | 84.3259 | 84.3719 | 84.411
spec.potřeba z vody vyrob.celkem | l/(os.d) | 99.8768 | 100.1477 | 98.7571 | 95.0876 | 95.1061 | 95.1568 | 95.2141 | 95.2667
nefakt.voda na celkovou dl.řadů | tis.m3/(km.r) | 0.30727 | 0.28847 | 0.23528 | 0.090207 | 0.089707 | 0.089034 | 0.088189 | 0.087516
kapacita zdrojů Qd | m3/d | 259.2 | 259.2 | 259.2 | 518.4 | 518.4 | 518.4 | 518.4 | 518.4
Qp | m3/d | 259.2 | 259.2 | 259.2 | 518.4 | 518.4 | 518.4 | 518.4 | 518.4
přebytek provozovatele Qd | m3/d | 197.0428 | 197.189 | 197.5495 | 449.5673 | 449.914 | 450.4806 | 451.1633 | 451.7299
Qp | m3/d | 208.3627 | 208.6254 | 209.3277 | 463.4393 | 463.714 | 464.1606 | 464.6993 | 465.1459
voda předaná Qd | m3/d | 0 | 0 | 0 | 0 | 0 | 0 | 0 | 0
Qp | m3/d | 0 | 0 | 0 | 0 | 0 | 0 | 0 | 0
voda převzatá Qd | m3/d | 0 | 0 | 0 | 0 | 0 | 0 | 0 | 0
Qp | m3/d | 0 | 0 | 0 | 0 | 0 | 0 | 0 | 0
bilance Qd | m3/d | 197.0428 | 197.189 | 197.5495 | 449.5673 | 449.914 | 450.4806 | 451.1633 | 451.7299
Qp | m3/d | 208.3627 | 208.6254 | 209.3277 | 463.4393 | 463.714 | 464.1606 | 464.6993 | 465.1459
celkové inv.prostředky ročně | mil.Kč | 0 | 0 | 7.2454 | 49.3173 | 0 | 0 | 0 | 0
celkové inv.prostředky součtově | mil.Kč | 0 | 0 | 7.2454 | 56.5627 | 56.5627 | 56.5627 | 56.5627 | 56.5627
Vysvětlivky : Počet osob s ČOP = Počet osob s časově omezeným pobytem
Počet zásob. osob s ČOP = Počet zásobených osob s časově omezeným pobytem
CZ0647.6220.0540.01 - Běhařovice - část obce Běhařovice
CZ0647.6220.0540.02 - Běhařovice - část obce Ratišovice
CZ0647.6220.0540.03 - Běhařovice - část obce Stupešice
CZ0647.6220.0578.01 - Křepice
CZ0647.6220.0630.01 - Újezd

## Tab.VII
Plán rozvoje pro kraj : Jihomoravský |  |  |  |  | Provozní skupina : |  | 717-SV Běhařovice
Tab. VII - VODOVOD - BILANČNÍ ÚDAJE OBCÍ
717-SV Běhařovice
(číslo a název obce)
Položka | označ. | rozměr
|  |  | 2017 | 2020 | 2025 | 2030 | 2035 | 2040 | 2045 | 2050
poč.obyvatel | N | obyv. | 565 | 560 | 560 | 558 | 555 | 550 | 544 | 539
poč.zásob.obyvatel | Nz | obyv | 489 | 485 | 485 | 558 | 555 | 550 | 544 | 539
poč. osob s ČOP | Np | obyv | 265 | 265 | 265 | 265 | 265 | 265 | 265 | 265
poč. zás. osob s ČOP | Nzp | obyv | 20 | 20 | 20 | 20 | 20 | 20 | 20 | 20
poč.všech zás.obyv. | Nv | obyv | 509 | 505 | 505 | 578 | 575 | 570 | 564 | 559
prům.denní potřeba | Qp | m3/d | 50.8373 | 50.5746 | 49.8723 | 54.9607 | 54.686 | 54.2394 | 53.7007 | 53.2541
koef.denní nerov. | kd |  | 1.3 | 1.3 | 1.3 | 1.3 | 1.3 | 1.3 | 1.3 | 1.3
max.denní potřeba | Qd | m3/d | 62.1572 | 62.011 | 61.6505 | 68.8327 | 68.486 | 67.9194 | 67.2367 | 66.6701
voda vyrobená celkem | VVR | mil.m3/r | 0.018556 | 0.01846 | 0.018203 | 0.020061 | 0.01996 | 0.019797 | 0.019601 | 0.019438
voda fakturovaná | VFC | mil.m3/r | 0.014673 | 0.014814 | 0.01523 | 0.017778 | 0.01769 | 0.017544 | 0.017369 | 0.017223
dtto pro obyvatele | VFD | mil.m3/r | 0.013773 | 0.013914 | 0.01433 | 0.016878 | 0.01679 | 0.016644 | 0.016469 | 0.016323
dtto pro ost.odběr. | VFO | mil.m3/r | 0.0009 | 0.0009 | 0.0009 | 0.0009 | 0.0009 | 0.0009 | 0.0009 | 0.0009
voda nefakt.-úniky | VNFú | mil.m3/r | 0 | 0.00034187 | 0.00093724 | 0.0015588 | 0.00155 | 0.0015383 | 0.0015237 | 0.001512
voda nefakt.-ostatní | VNFo | mil.m3/r | 0.003883 | 0.0033035 | 0.002036 | 0.00072428 | 0.0007204 | 0.00071505 | 0.00070825 | 0.00070291
spec.potř.fakt.obyv. | Qs,d | l/(os.d) | 74.132 | 75.4879 | 77.744 | 80 | 80 | 80 | 80 | 80
spec.potř.fakt.vody | Qs | l/(os.d) | 78.9763 | 80.3706 | 82.6266 | 84.266 | 84.2883 | 84.3259 | 84.3719 | 84.411
spec.potř.vod.vyrob | Qs,v | l/(os.d) | 99.8768 | 100.1477 | 98.7571 | 95.0876 | 95.1061 | 95.1568 | 95.2141 | 95.2667
spec.únik z potrubí | Qs,p | tism3/(km.r) | 0 | 0.040982 | 0.11235 | 0.078276 | 0.077836 | 0.07725 | 0.076517 | 0.07593
celk.délka potrubí | Lc | km | 12.637 | 12.637 | 12.637 | 25.309 | 25.309 | 25.309 | 25.309 | 25.309
celk.náhradní délka | Ln | km | 8.342 | 8.342 | 8.342 | 19.9136 | 19.9136 | 19.9136 | 19.9136 | 19.9136
délka rekonstr.potr | Lr | km | 0 | 0 | 0.64 | 0.64 | 0.64 | 0.64 | 0.64 | 0.64
náhr.délka rek.potr. | Lrn | km | 0 | 0 | 0.42667 | 0.42667 | 0.42667 | 0.42667 | 0.42667 | 0.42667
Vysvětlivky : Poč. osob s ČOP = Počet osob s časově omezeným pobytem
Poč. zás. osob s ČOP = Počet zásobených osob s časově omezeným pobytem
CZ0647.6220.0540.01 - Běhařovice - část obce Běhařovice
CZ0647.6220.0540.02 - Běhařovice - část obce Ratišovice
CZ0647.6220.0540.03 - Běhařovice - část obce Stupešice
CZ0647.6220.0578.01 - Křepice
CZ0647.6220.0630.01 - Újezd

## Tab.XI
Plán rozvoje pro kraj : Jihomoravský | [5 empty] | Provozní skupina : |  | 717-SV Běhařovice
Tab. XI - TECHNICKÉ ÚDAJE A FINANČNÍ PROSTŘEDKY VODOVODU
717-SV Běhařovice
(číslo a název obce)
ID | K | H l a v n í o b j e k t y |  |  |  |  | stávající objekty |  |  | rekonstrukce |  | nové stavby
|  | 1 zdroje |  |  |  |  | DHM | rok uved. | posl. rekon. | DHM | rok zaháj. | DHM | rok zaháj.
|  | název | poznámka - technické parametry |  |  | vydat l/s | mil. Kč | do provozu | /rok zrušení | mil.Kč | /ukončení | mil. Kč | /ukončení
Z.S |  | JÚ Běhařovice |  |  |  | 1
Z.S |  | JÚ Ratišovice - vrt RA 1-01 |  |  |  | 3
Z.R |  | JÚ Běhařovice - 2x vrt |  |  |  | 3 |  |  |  | 1.584 | 2027/2028
2 úpravny vody
|  | název | technologie úpravy vody |  |  | kap(l/s)
U.S |  | ÚV Běhařovice |  |  |  | 1.5 | 2.432
3 čerpací stanice
|  | název |  |  | Qč(l/s) | H(m)
C.S |  | ATS Běhařovice - u zdroje - mimo provoz od r.2005 |  |  | 1
C.N |  | ČS Tavíkovice/Dobronice |  |  | 7 | 120 | [5 empty] | 1.586 | 2026/2028
4 vodojemy
|  | název |  | max.hl. | min.hl. | objem(m3)
V.S |  | VDJ Běhařovice - starý - mimo provoz |  | 390 | 388 | 50
5 přívodné řady
|  | název |  |  | DN(mm) | délka(km)
R.S |  | SV Běhařovice přiváděcí řad |  |  | < 100 | 1.998
R.R |  | Přívodný řad Běhařovice |  |  | < 100 | 0.64 |  |  |  | 2.3776 | 2024/2025
R.N |  | Výtlačný řad Tavíkovice/Dobronice |  |  | < 100 | 3.65 | [5 empty] | 13.5597 | 2026/2028
R.N |  | Přívodný řad Mikulovice - Běhařovice (Stupešice) |  |  | 101-300 | 4.65 | [5 empty] | 21.2738 | 2029/2030
R.N |  | Přívodný řad Běhařovice - Újezd |  |  | < 100 | 2.162 | [5 empty] | 8.032 | 2029/2030
6 rozvodné sítě
|  | název |  |  | DN(mm) | délka(km)
7 přípojky
|  | název |  |  | počet | délka(km)
8 jiné objekty
|  | SOUČET |  |  |  |  | 2.432 |  |  | 3.9616 |  | 44.4515