## Tab.V
Plán rozvoje pro kraj : Jihomoravský | [5 empty] | Provozní skupina : |  | 718-SV Vranov-Podhradí
Tab. V - VODOVODY - ZÁKLADNÍ ÚDAJE
718-SV Vranov-Podhradí
(provozní skupina)
|  | 2017 | 2020 | 2025 | 2030 | 2035 | 2040 | 2045 | 2050
počet trvale bydlících obyvatel | os. | 650 | 645 | 645 | 641 | 638 | 632 | 626 | 621
počet zásob. trvale bydl.obyv. | os. | 96 | 95 | 216 | 617 | 614 | 608 | 602 | 597
dtto | % | 14.7692 | 14.7287 | 33.4884 | 96.2559 | 96.2382 | 96.2025 | 96.1661 | 96.1353
počet osob s ČOP | os. | 1264 | 1264 | 1264 | 1264 | 1264 | 1264 | 1264 | 1264
počet zásob. osob s ČOP | os. | 0 | 0 | 0 | 0 | 0 | 0 | 0 | 0
dtto | % | 0 | 0 | 0 | 0 | 0 | 0 | 0 | 0
počet všech zásob.obyvatel | os. | 96 | 95 | 216 | 617 | 614 | 608 | 602 | 597
dtto | % | 5.0157 | 4.9764 | 11.3148 | 32.3885 | 32.2818 | 32.0675 | 31.8519 | 31.6711
délka vodovodních řadů | km | 8.326 | 8.326 | 11.403 | 48.905 | 48.905 | 48.905 | 48.905 | 48.905
- z toho přivodné řady | km | 5.843 | 5.843 | 7.187 | 34.62 | 34.62 | 34.62 | 34.62 | 34.62
přírůstek za pětiletku | % |  | 0 | 18.7004 | 79.2403 | 0 | 0 | 0 | 0
- z toho vodovodní sítě | km | 2.483 | 2.483 | 4.216 | 14.285 | 14.285 | 14.285 | 14.285 | 14.285
přírůstek za pětiletku | % |  | 0 | 41.1053 | 70.4865 | 0 | 0 | 0 | 0
z toho rekonstruované potrubí | km | 0 | 0 | 0 | 0 | 0 | 0 | 0 | 0
přírůstek za pětiletku | % |  | 0 | 0 | 0 | 0 | 0 | 0 | 0
podíl rekonstrukcí k celk.dl.řadů | % |  | 0 | 0 | 0 | 0 | 0 | 0 | 0
voda vyrobená celkem (Qp) | mil.m3/rok | 0.0017804 | 0.0020567 | 0.0073836 | 0.023867 | 0.023754 | 0.023522 | 0.023291 | 0.023092
fakturovaná voda celkem | mil.m3/rok | 0.0017804 | 0.0019954 | 0.0066245 | 0.021065 | 0.020966 | 0.020761 | 0.020557 | 0.020382
- z toho obyvatelstvo | mil.m3/rok | 0.0017804 | 0.0019954 | 0.0059179 | 0.018016 | 0.017929 | 0.017754 | 0.017578 | 0.017432
- z toho ostatní | mil.m3/rok | 0 | 0 | 0.00070664 | 0.0030485 | 0.0030368 | 0.0030076 | 0.0029784 | 0.0029492
nefakturovaná voda | mil.m3/rok | 0 | 6.1244e-05 | 0.00075908 | 0.0028016 | 0.0027884 | 0.0027612 | 0.0027341 | 0.0027108
max denní potřeba (Qd) | m3/d | 6.3411 | 7.2747 | 25.0931 | 80.1957 | 79.8155 | 79.037 | 78.2586 | 77.5947
spec. potřeba fakt.vody pro obyv. | l/(os.d) | 50.81 | 57.5462 | 75.0622 | 80 | 80 | 80 | 80 | 80
spec.potřeba z faktur.vody celkem | l/(os.d) | 50.81 | 57.5462 | 84.0252 | 93.5365 | 93.5505 | 93.5526 | 93.5548 | 93.5343
spec.potřeba z vody vyrob.celkem | l/(os.d) | 50.81 | 59.3124 | 93.6533 | 105.9768 | 105.9927 | 105.9951 | 105.9976 | 105.9744
nefakt.voda na celkovou dl.řadů | tis.m3/(km.r) | 0 | 0.0073557 | 0.066568 | 0.057287 | 0.057017 | 0.056461 | 0.055905 | 0.055429
kapacita zdrojů Qd | m3/d | 0 | 0 | 0 | 0 | 0 | 0 | 0 | 0
Qp | m3/d | 0 | 0 | 0 | 0 | 0 | 0 | 0 | 0
přebytek provozovatele Qd | m3/d | -6.3411 | -7.2747 | -25.0931 | -80.1957 | -79.8155 | -79.037 | -78.2586 | -77.5947
Qp | m3/d | -4.8778 | -5.6347 | -20.2291 | -65.3877 | -65.0795 | -64.445 | -63.8106 | -63.2667
voda předaná Qd | m3/d | 0 | 0 | 0 | 0 | 0 | 0 | 0 | 0
Qp | m3/d | 0 | 0 | 0 | 0 | 0 | 0 | 0 | 0
voda převzatá Qd | m3/d | 6.3411 | 7.2747 | 25.0931 | 80.1957 | 79.8155 | 79.037 | 78.2586 | 77.5947
Qp | m3/d | 4.8778 | 5.6347 | 20.2291 | 65.3877 | 65.0795 | 64.445 | 63.8106 | 63.2667
bilance Qd | m3/d | -1.2065e-07 | -3.7208e-07 | 6.1199e-08 | 1.1444e-06 | 3.7193e-06 | 3.0279e-06 | 2.0981e-06 | 1.1444e-06
Qp | m3/d | -1.9836e-07 | -4.3631e-07 | -7.081e-07 | 1.3351e-07 | 1.3161e-06 | -2.1601e-06 | -2.0599e-06 | -2.4796e-07
celkové inv.prostředky ročně | mil.Kč | 0 | 0 | 10.9115 | 132.4951 | 0 | 0 | 0 | 0
celkové inv.prostředky součtově | mil.Kč | 0 | 0 | 10.9115 | 143.4065 | 143.4065 | 143.4065 | 143.4065 | 143.4065
Vysvětlivky : Počet osob s ČOP = Počet osob s časově omezeným pobytem
Počet zásob. osob s ČOP = Počet zásobených osob s časově omezeným pobytem
CZ0647.6220.0603.01 - Podhradí nad Dyjí
CZ0647.6220.0605.01 - Podmyče
CZ0647.6220.0615.01 - Stálky
CZ0647.6220.0616.00 - Starý Petřín
CZ0647.6220.0621.01 - Šafov

## Tab.VII
Plán rozvoje pro kraj : Jihomoravský |  |  |  |  | Provozní skupina : |  | 718-SV Vranov-Podhradí
Tab. VII - VODOVOD - BILANČNÍ ÚDAJE OBCÍ
718-SV Vranov-Podhradí
(číslo a název obce)
Položka | označ. | rozměr
|  |  | 2017 | 2020 | 2025 | 2030 | 2035 | 2040 | 2045 | 2050
poč.obyvatel | N | obyv. | 650 | 645 | 645 | 641 | 638 | 632 | 626 | 621
poč.zásob.obyvatel | Nz | obyv | 96 | 95 | 216 | 617 | 614 | 608 | 602 | 597
poč. osob s ČOP | Np | obyv | 1264 | 1264 | 1264 | 1264 | 1264 | 1264 | 1264 | 1264
poč. zás. osob s ČOP | Nzp | obyv | 0 | 0 | 0 | 0 | 0 | 0 | 0 | 0
poč.všech zás.obyv. | Nv | obyv | 96 | 95 | 216 | 617 | 614 | 608 | 602 | 597
prům.denní potřeba | Qp | m3/d | 4.8778 | 5.6347 | 20.2291 | 65.3877 | 65.0795 | 64.445 | 63.8106 | 63.2667
koef.denní nerov. | kd |  | 1.3 | 1.3 | 1.3 | 1.3 | 1.3 | 1.3 | 1.3 | 1.3
max.denní potřeba | Qd | m3/d | 6.3411 | 7.2747 | 25.0931 | 80.1957 | 79.8155 | 79.037 | 78.2586 | 77.5947
voda vyrobená celkem | VVR | mil.m3/r | 0.0017804 | 0.0020567 | 0.0073836 | 0.023867 | 0.023754 | 0.023522 | 0.023291 | 0.023092
voda fakturovaná | VFC | mil.m3/r | 0.0017804 | 0.0019954 | 0.0066245 | 0.021065 | 0.020966 | 0.020761 | 0.020557 | 0.020382
dtto pro obyvatele | VFD | mil.m3/r | 0.0017804 | 0.0019954 | 0.0059179 | 0.018016 | 0.017929 | 0.017754 | 0.017578 | 0.017432
dtto pro ost.odběr. | VFO | mil.m3/r | 0 | 0 | 0.00070664 | 0.0030485 | 0.0030368 | 0.0030076 | 0.0029784 | 0.0029492
voda nefakt.-úniky | VNFú | mil.m3/r | 0 | 4.6048e-05 | 0.00057074 | 0.0021065 | 0.0020966 | 0.0020761 | 0.0020557 | 0.0020382
voda nefakt.-ostatní | VNFo | mil.m3/r | 0 | 1.5196e-05 | 0.00018834 | 0.00069514 | 0.00069186 | 0.00068512 | 0.00067837 | 0.00067259
spec.potř.fakt.obyv. | Qs,d | l/(os.d) | 50.81 | 57.5462 | 75.0622 | 80 | 80 | 80 | 80 | 80
spec.potř.fakt.vody | Qs | l/(os.d) | 50.81 | 57.5462 | 84.0252 | 93.5365 | 93.5505 | 93.5526 | 93.5548 | 93.5343
spec.potř.vod.vyrob | Qs,v | l/(os.d) | 50.81 | 59.3124 | 93.6533 | 105.9768 | 105.9927 | 105.9951 | 105.9976 | 105.9744
spec.únik z potrubí | Qs,p | tism3/(km.r) | 0 | 0.0083797 | 0.08057 | 0.070506 | 0.070173 | 0.069489 | 0.068805 | 0.068219
celk.délka potrubí | Lc | km | 8.326 | 8.326 | 11.403 | 48.905 | 48.905 | 48.905 | 48.905 | 48.905
celk.náhradní délka | Ln | km | 5.4952 | 5.4952 | 7.0838 | 29.8768 | 29.8768 | 29.8768 | 29.8768 | 29.8768
délka rekonstr.potr | Lr | km | 0 | 0 | 0 | 0 | 0 | 0 | 0 | 0
náhr.délka rek.potr. | Lrn | km | 0 | 0 | 0 | 0 | 0 | 0 | 0 | 0
Vysvětlivky : Poč. osob s ČOP = Počet osob s časově omezeným pobytem
Poč. zás. osob s ČOP = Počet zásobených osob s časově omezeným pobytem
CZ0647.6220.0603.01 - Podhradí nad Dyjí
CZ0647.6220.0605.01 - Podmyče
CZ0647.6220.0615.01 - Stálky
CZ0647.6220.0616.00 - Starý Petřín
CZ0647.6220.0621.01 - Šafov

## Tab.XI
Plán rozvoje pro kraj : Jihomoravský | [5 empty] | Provozní skupina : |  | 718-SV Vranov-Podhradí
Tab. XI - TECHNICKÉ ÚDAJE A FINANČNÍ PROSTŘEDKY VODOVODU
718-SV Vranov-Podhradí
(číslo a název obce)
ID | K | H l a v n í o b j e k t y |  |  |  |  | stávající objekty |  |  | rekonstrukce |  | nové stavby
|  | 1 zdroje |  |  |  |  | DHM | rok uved. | posl. rekon. | DHM | rok zaháj. | DHM | rok zaháj.
|  | název | poznámka - technické parametry |  |  | vydat l/s | mil. Kč | do provozu | /rok zrušení | mil.Kč | /ukončení | mil. Kč | /ukončení
2 úpravny vody
|  | název | technologie úpravy vody |  |  | kap(l/s)
3 čerpací stanice
|  | název |  |  | Qč(l/s) | H(m)
C.N |  | ČS Vranov |  |  | 4 | 140 | [5 empty] | 1.0125 | 2027/2028
4 vodojemy
|  | název |  | max.hl. | min.hl. | objem(m3)
V.N |  | přeruš.komora Podhradí n/Dyjí |  |  |  | 10 | [5 empty] | 0.48 | 2029/2030
V.N |  | VDJ Rozhledna |  | 477.5 |  | 2000 | [5 empty] | 16.13 | 2027/2028
5 přívodné řady
|  | název |  |  | DN(mm) | délka(km)
R.N |  | Přívodný řad Podmyče |  |  | < 100 | 8.326 | [5 empty] | 30.2607 | 2027/2028
R.N |  | Přívodný řad Starý Petřín |  |  | < 100 | 5.284 | [5 empty] | 19.6301 | 2027/2028
R.N |  | Přívodný řad Šafov |  |  | < 100 | 5.338 | [5 empty] | 19.8307 | 2027/2028
R.N |  | Přívodný řad Podhradí |  |  | < 100 | 6.595 | [5 empty] | 23.4177 | 2029/2030
R.N |  | Přívodný řad Stálky |  |  | < 100 | 1.89 | [5 empty] | 7.0213 | 2029/2030
6 rozvodné sítě
|  | název |  |  | DN(mm) | délka(km)
7 přípojky
|  | název |  |  | počet | délka(km)
8 jiné objekty
|  | SOUČET |  |  |  |  | 0 |  |  | 0 |  | 117.783