## Tab.V
Plán rozvoje pro kraj : Jihomoravský | [5 empty] | Provozní skupina : |  | 166-sam. vod. Adamov
Tab. V - VODOVODY - ZÁKLADNÍ ÚDAJE
2019-08-07 19:25
CZ0641.6201.0001.01 - Adamov
(provozní skupina)
|  | 2017 | 2020 | 2025 | 2030 | 2035 | 2040 | 2045 | 2050
počet trvale bydlících obyvatel | os. | 4582 | 4551 | 4546 | 4526 | 4494 | 4455 | 4414 | 4371
počet zásob. trvale bydl.obyv. | os. | 4582 | 4551 | 4546 | 4526 | 4494 | 4455 | 4414 | 4371
dtto | % | 100 | 100 | 100 | 100 | 100 | 100 | 100 | 100
počet osob s ČOP | os. | 100 | 100 | 100 | 100 | 100 | 100 | 100 | 100
počet zásob. osob s ČOP | os. | 2 | 2 | 2 | 2 | 2 | 2 | 2 | 2
dtto | % | 2 | 2 | 2 | 2 | 2 | 2 | 2 | 2
počet všech zásob.obyvatel | os. | 4584 | 4553 | 4548 | 4528 | 4496 | 4457 | 4416 | 4373
dtto | % | 97.9069 | 97.8929 | 97.8907 | 97.8815 | 97.8668 | 97.8485 | 97.829 | 97.8081
délka vodovodních řadů | km | 18.467 | 18.467 | 18.467 | 18.467 | 18.467 | 28.467 | 28.467 | 28.467
- z toho přivodné řady | km | 6.838 | 6.838 | 6.838 | 6.838 | 6.838 | 16.838 | 16.838 | 16.838
přírůstek za pětiletku | % |  | 0 | 0 | 0 | 0 | 59.3895 | 0 | 0
- z toho vodovodní sítě | km | 11.629 | 11.629 | 11.629 | 11.629 | 11.629 | 11.629 | 11.629 | 11.629
přírůstek za pětiletku | % |  | 0 | 0 | 0 | 0 | 0 | 0 | 0
z toho rekonstruované potrubí | km | 0 | 0 | 0 | 3 | 3 | 3 | 3 | 3
přírůstek za pětiletku | % |  | 0 | 0 | 16.2452 | 0 | 0 | 0 | 0
podíl rekonstrukcí k celk.dl.řadů | % |  | 0 | 0 | 16.2452 | 16.2452 | 10.5385 | 10.5385 | 10.5385
voda vyrobená celkem (Qp) | mil.m3/rok | 0.24781 | 0.25172 | 0.25992 | 0.26752 | 0.26625 | 0.2647 | 0.26308 | 0.26137
fakturovaná voda celkem | mil.m3/rok | 0.22435 | 0.22333 | 0.22316 | 0.2225 | 0.22145 | 0.22016 | 0.21881 | 0.2174
- z toho obyvatelstvo | mil.m3/rok | 0.15107 | 0.15004 | 0.14988 | 0.14922 | 0.14817 | 0.14688 | 0.14553 | 0.14411
- z toho ostatní | mil.m3/rok | 0.073284 | 0.073284 | 0.073284 | 0.073284 | 0.073284 | 0.073284 | 0.073284 | 0.073284
nefakturovaná voda | mil.m3/rok | 0.023456 | 0.028392 | 0.036757 | 0.045011 | 0.044797 | 0.044537 | 0.044264 | 0.043977
max denní potřeba (Qd) | m3/d | 823.7781 | 833.522 | 855.8321 | 876.006 | 871.5211 | 866.0552 | 860.3089 | 854.2823
spec. potřeba fakt.vody pro obyv. | l/(os.d) | 90.2878 | 90.2878 | 90.2878 | 90.2878 | 90.2878 | 90.2878 | 90.2878 | 90.2878
spec.potřeba z faktur.vody celkem | l/(os.d) | 134.0875 | 134.3858 | 134.4342 | 134.6292 | 134.9448 | 135.3356 | 135.7538 | 136.2009
spec.potřeba z vody vyrob.celkem | l/(os.d) | 148.1065 | 151.4702 | 156.577 | 161.8635 | 162.2429 | 162.7127 | 163.2156 | 163.7531
nefakt.voda na celkovou dl.řadů | tis.m3/(km.r) | 1.2702 | 1.5374 | 1.9904 | 2.4374 | 2.4258 | 1.5645 | 1.5549 | 1.5449
kapacita zdrojů Qd | m3/d | 3888 | 3888 | 3888 | 4060.8 | 4060.8 | 4060.8 | 9815.0399 | 9815.0399
Qp | m3/d | 3888 | 3888 | 3888 | 4060.8 | 4060.8 | 4060.8 | 9815.0399 | 9815.0399
přebytek provozovatele Qd | m3/d | 3064.2219 | 3054.478 | 3032.1679 | 3184.794 | 3189.2789 | 3194.7448 | 8954.731 | 8960.7575
Qp | m3/d | 3209.0797 | 3198.3561 | 3175.888 | 3327.8821 | 3331.3557 | 3335.5893 | 9094.2798 | 9098.9475
voda předaná Qd | m3/d | 0 | 0 | 0 | 0 | 0 | 0 | 0 | 0
Qp | m3/d | 0 | 0 | 0 | 0 | 0 | 0 | 0 | 0
voda převzatá Qd | m3/d | 0 | 0 | 0 | 0 | 0 | 0 | 0 | 0
Qp | m3/d | 0 | 0 | 0 | 0 | 0 | 0 | 0 | 0
bilance Qd | m3/d | 3064.2219 | 3054.478 | 3032.1679 | 3184.794 | 3189.2789 | 3194.7448 | 8954.731 | 8960.7575
Qp | m3/d | 3209.0797 | 3198.3561 | 3175.888 | 3327.8821 | 3331.3557 | 3335.5893 | 9094.2798 | 9098.9475
celkové inv.prostředky ročně | mil.Kč | 0 | 0 | 2 | 8 | 6 | 7 | 3 | 0
celkové inv.prostředky součtově | mil.Kč | 0 | 0 | 2 | 10 | 16 | 23 | 26 | 26
Vysvětlivky : Počet osob s ČOP = Počet osob s časově omezeným pobytem
Počet zásob. osob s ČOP = Počet zásobených osob s časově omezeným pobytem

## Tab. VII
Plán rozvoje pro kraj : Jihomoravský |  |  |  |  | Provozní skupina :
Tab. VII - VODOVOD - BILANČNÍ ÚDAJE OBCÍ
(číslo a název obce)
Položka | označ. | rozměr
|  |  | 2017 | 2020 | 2025 | 2030 | 2035 | 2040 | 2045 | 2050
poč.obyvatel | N | obyv.
poč.zásob.obyvatel | Nz | obyv
poč. osob s ČOP | Np | obyv
poč. zás. osob s ČOP | Nzp | obyv
poč.všech zás.obyv. | Nv | obyv
prům.denní potřeba | Qp | m3/d
koef.denní nerov. | kd
max.denní potřeba | Qd | m3/d
voda vyrobená celkem | VVR | mil.m3/r
voda fakturovaná | VFC | mil.m3/r
dtto pro obyvatele | VFD | mil.m3/r
dtto pro ost.odběr. | VFO | mil.m3/r
voda nefakt.-úniky | VNFú | mil.m3/r
voda nefakt.-ostatní | VNFo | mil.m3/r
spec.potř.fakt.obyv. | Qs,d | l/(os.d)
spec.potř.fakt.vody | Qs | l/(os.d)
spec.potř.vod.vyrob | Qs,v | l/(os.d)
spec.únik z potrubí | Qs,p | tism3/(km.r)
celk.délka potrubí | Lc | km
celk.náhradní délka | Ln | km
délka rekonstr.potr | Lr | km
náhr.délka rek.potr. | Lrn | km
Vysvětlivky : Poč. osob s ČOP = Počet osob s časově omezeným pobytem
Poč. zás. osob s ČOP = Počet zásobených osob s časově omezeným pobytem

## Tab.XI
Plán rozvoje pro kraj : Jihomoravský |  |  |  | Provozní skupina :
Tab. XI - TECHNICKÉ ÚDAJE A FINANČNÍ PROSTŘEDKY VODOVODU
(číslo a název obce)
ID | K | H l a v n í o b j e k t y |  |  | stávající objekty |  |  | rekonstrukce |  | nové stavby
|  | 1 zdroje |  |  | DHM | rok uved. | posl. rekon. | DHM | rok zaháj. | DHM | rok zaháj.
|  | název | poznámka - technické parametry | vydat l/s | mil. Kč | do provozu | /rok zrušení | mil.Kč | /ukončení | mil. Kč | /ukončení