## Tab.V
Plán rozvoje pro kraj : Jihomoravský | [5 empty] | Provozní skupina : |  | 121-sam. vod. Brťov-Jeneč
Tab. V - VODOVODY - ZÁKLADNÍ ÚDAJE
2019-08-07 08:36
CZ0641.6201.0004.00 - Brťov-Jeneč
(provozní skupina)
|  | 2017 | 2020 | 2025 | 2030 | 2035 | 2040 | 2045 | 2050
počet trvale bydlících obyvatel | os. | 367 | 364 | 364 | 363 | 360 | 357 | 354 | 350
počet zásob. trvale bydl.obyv. | os. | 367 | 364 | 364 | 363 | 360 | 357 | 354 | 350
dtto | % | 100 | 100 | 100 | 100 | 100 | 100 | 100 | 100
počet osob s ČOP | os. | 41 | 41 | 41 | 41 | 41 | 41 | 41 | 41
počet zásob. osob s ČOP | os. | 2 | 2 | 2 | 2 | 2 | 2 | 2 | 2
dtto | % | 4.878 | 4.878 | 4.878 | 4.878 | 4.878 | 4.878 | 4.878 | 4.878
počet všech zásob.obyvatel | os. | 369 | 366 | 366 | 365 | 362 | 359 | 356 | 352
dtto | % | 90.4412 | 90.3704 | 90.3704 | 90.3465 | 90.2743 | 90.201 | 90.1266 | 90.0256
délka vodovodních řadů | km | 0 | 0 | 0 | 0 | 0 | 0 | 0 | 0
- z toho přivodné řady | km | 0 | 0 | 0 | 0 | 0 | 0 | 0 | 0
přírůstek za pětiletku | % | 0 | 0 | 0 | 0 | 0 | 0 | 0 | 0
- z toho vodovodní sítě | km | 0 | 0 | 0 | 0 | 0 | 0 | 0 | 0
přírůstek za pětiletku | % | 0 | 0 | 0 | 0 | 0 | 0 | 0 | 0
z toho rekonstruované potrubí | km | 0 | 0 | 0 | 0 | 0 | 0 | 0 | 0
přírůstek za pětiletku | % |  | 0 | 0 | 0 | 0 | 0 | 0 | 0
podíl rekonstrukcí k celk.dl.řadů | % |  | 0 | 0 | 0 | 0 | 0 | 0 | 0
voda vyrobená celkem (Qp) | mil.m3/rok | 0.017577 | 0.018997 | 0.021639 | 0.024288 | 0.026446 | 0.028564 | 0.030644 | 0.032595
fakturovaná voda celkem | mil.m3/rok | 0.016586 | 0.017753 | 0.019914 | 0.022016 | 0.023978 | 0.025904 | 0.027795 | 0.029568
- z toho obyvatelstvo | mil.m3/rok | 0.015886 | 0.017053 | 0.019214 | 0.021316 | 0.023278 | 0.025204 | 0.027095 | 0.028868
- z toho ostatní | mil.m3/rok | 0.0007 | 0.0007 | 0.0007 | 0.0007 | 0.0007 | 0.0007 | 0.0007 | 0.0007
nefakturovaná voda | mil.m3/rok | 0.00099076 | 0.0012435 | 0.0017252 | 0.0022716 | 0.0024678 | 0.0026604 | 0.0028495 | 0.0030268
max denní potřeba (Qd) | m3/d | 61.2129 | 66.0624 | 75.0773 | 84.0614 | 91.5859 | 98.9745 | 106.2273 | 113.0297
spec. potřeba fakt.vody pro obyv. | l/(os.d) | 117.9501 | 127.6539 | 143.827 | 160 | 176.173 | 192.3461 | 208.5192 | 224.6922
spec.potřeba z faktur.vody celkem | l/(os.d) | 123.1474 | 132.8938 | 149.0669 | 165.2543 | 181.4709 | 197.6882 | 213.9063 | 230.1405
spec.potřeba z vody vyrob.celkem | l/(os.d) | 130.5035 | 142.2021 | 161.9813 | 182.3051 | 200.1477 | 217.9912 | 235.8356 | 253.6994
nefakt.voda na celkovou dl.řadů | tis.m3/(km.r) | 0 | 0 | 0 | 0 | 0 | 0 | 0 | 0
kapacita zdrojů Qd | m3/d | 0 | 0 | 0 | 0 | 0 | 0 | 0 | 0
Qp | m3/d | 0 | 0 | 0 | 0 | 0 | 0 | 0 | 0
přebytek provozovatele Qd | m3/d | -61.2129 | -66.0624 | -75.0773 | -84.0614 | -91.5859 | -98.9745 | -106.2273 | -113.0297
Qp | m3/d | -48.1558 | -52.046 | -59.2852 | -66.5414 | -72.4535 | -78.2589 | -83.9575 | -89.3022
voda předaná Qd | m3/d | 0 | 0 | 0 | 0 | 0 | 0 | 0 | 0
Qp | m3/d | 0 | 0 | 0 | 0 | 0 | 0 | 0 | 0
voda převzatá Qd | m3/d | 0 | 0 | 0 | 0 | 0 | 0 | 0 | 0
Qp | m3/d | 0 | 0 | 0 | 0 | 0 | 0 | 0 | 0
bilance Qd | m3/d | -61.2129 | -66.0624 | -75.0773 | -84.0614 | -91.5859 | -98.9745 | -106.2273 | -113.0297
Qp | m3/d | -48.1558 | -52.046 | -59.2852 | -66.5414 | -72.4535 | -78.2589 | -83.9575 | -89.3022
celkové inv.prostředky ročně | mil.Kč | 0 | 0 | 0 | 0 | 0 | 0 | 0 | 0
celkové inv.prostředky součtově | mil.Kč | 0 | 0 | 0 | 0 | 0 | 0 | 0 | 0
Vysvětlivky : Počet osob s ČOP = Počet osob s časově omezeným pobytem
Počet zásob. osob s ČOP = Počet zásobených osob s časově omezeným pobytem

## Tab. VII
Plán rozvoje pro kraj : Jihomoravský |  |  |  |  | Provozní skupina :
Tab. VII - VODOVOD - BILANČNÍ ÚDAJE OBCÍ
(číslo a název obce)
Položka | označ. | rozměr
|  |  | 2017 | 2020 | 2025 | 2030 | 2035 | 2040 | 2045 | 2050
poč.obyvatel | N | obyv.
poč.zásob.obyvatel | Nz | obyv
poč. osob s ČOP | Np | obyv
poč. zás. osob s ČOP | Nzp | obyv
poč.všech zás.obyv. | Nv | obyv
prům.denní potřeba | Qp | m3/d
koef.denní nerov. | kd
max.denní potřeba | Qd | m3/d
voda vyrobená celkem | VVR | mil.m3/r
voda fakturovaná | VFC | mil.m3/r
dtto pro obyvatele | VFD | mil.m3/r
dtto pro ost.odběr. | VFO | mil.m3/r
voda nefakt.-úniky | VNFú | mil.m3/r
voda nefakt.-ostatní | VNFo | mil.m3/r
spec.potř.fakt.obyv. | Qs,d | l/(os.d)
spec.potř.fakt.vody | Qs | l/(os.d)
spec.potř.vod.vyrob | Qs,v | l/(os.d)
spec.únik z potrubí | Qs,p | tism3/(km.r)
celk.délka potrubí | Lc | km
celk.náhradní délka | Ln | km
délka rekonstr.potr | Lr | km
náhr.délka rek.potr. | Lrn | km
Vysvětlivky : Poč. osob s ČOP = Počet osob s časově omezeným pobytem
Poč. zás. osob s ČOP = Počet zásobených osob s časově omezeným pobytem

## Tab.XI
Plán rozvoje pro kraj : Jihomoravský |  |  |  | Provozní skupina :
Tab. XI - TECHNICKÉ ÚDAJE A FINANČNÍ PROSTŘEDKY VODOVODU
(číslo a název obce)
ID | K | H l a v n í o b j e k t y |  |  | stávající objekty |  |  | rekonstrukce |  | nové stavby
|  | 1 zdroje |  |  | DHM | rok uved. | posl. rekon. | DHM | rok zaháj. | DHM | rok zaháj.
|  | název | poznámka - technické parametry | vydat l/s | mil. Kč | do provozu | /rok zrušení | mil.Kč | /ukončení | mil. Kč | /ukončení